## Data
Header Information | measured depth (ft) | inclination (°) | azimuth (°) | true vertical depth (ft) | northing +N/-S (ft) | easting +E/-W (ft)
Operator Name | 0 | 0 | 0 | 0 | 0 | 0
Encana Oil & Gas | 138 | 0.3 | 135 | 138 | -0.3 | 0.3
Operator Number | 231 | 0.2 | 207.7 | 231 | -0.6 | 0.4
100185 | 324 | 0.6 | 20 | 324 | -0.3 | 0.4
Well Name and Number | 417 | 1.4 | 45 | 417 | 1 | 1.4
Ione 1E-10H | 510 | 2.6 | 40 | 509.9 | 3.4 | 3.6
API Number (if available) | 603 | 3.2 | 31.4 | 602.8 | 7.3 | 6.3
| 694 | 4.4 | 36 | 693.6 | 12.2 | 9.7
Location: QQ SEC TWP RGE | 789 | 6 | 40.7 | 788.2 | 19 | 15
Section 10 | 882 | 6.6 | 33.9 | 880.6 | 27.1 | 21.2
Citing Type: Planned or Actual | 973 | 6.7 | 30.5 | 971 | 36 | 26.8
ACTUAL | 1049 | 6.4 | 29.8 | 1046.5 | 43.5 | 31.2
Deviation Indicator | 1110 | 7.9 | 27.7 | 1107.1 | 50.2 | 34.8
Horizontal | 1203 | 10 | 22.5 | 1198.9 | 63.3 | 40.9
North Reference | 1296 | 9.4 | 20.6 | 1290.6 | 77.8 | 46.6
True | 1389 | 10.6 | 18.4 | 1382.2 | 93.1 | 52
Grid Type | 1482 | 12.2 | 17.9 | 1473.3 | 110.5 | 57.7
#VALUE! | 1575 | 14 | 19 | 1563.9 | 130.5 | 64.4
| 1668 | 14.6 | 28.7 | 1654.1 | 151.4 | 73.7
| 1761 | 14 | 26.7 | 1744.2 | 171.8 | 84.4
| 1854 | 12.7 | 24.7 | 1834.7 | 191.1 | 93.7
| 1947 | 12.7 | 25.3 | 1925.4 | 209.6 | 102.3
| 2042 | 14.6 | 26.5 | 2017.7 | 229.8 | 112.1
| 2137 | 13.4 | 23.4 | 2109.9 | 250.6 | 121.9
| 2232 | 11.6 | 19.8 | 2202.6 | 269.7 | 129.5
| 2327 | 12 | 21.4 | 2295.6 | 287.9 | 136.3
| 2422 | 12.4 | 24.1 | 2388.5 | 306.4 | 144.1
| 2517 | 13 | 26.3 | 2481.1 | 325.3 | 153
| 2612 | 13.5 | 27.9 | 2573.6 | 344.7 | 162.9
| 2706 | 14.2 | 27.4 | 2664.9 | 364.6 | 173.3
| 2801 | 11.8 | 22.9 | 2757.4 | 383.9 | 182.5
| 2896 | 11.8 | 28.1 | 2850.4 | 401.4 | 190.8
| 2991 | 13.7 | 23.1 | 2943.1 | 420.3 | 199.8
| 3086 | 15.3 | 20.2 | 3035.1 | 442.4 | 208.6
| 3180 | 13.9 | 16.2 | 3126 | 464.9 | 216
| 3275 | 14.2 | 15.8 | 3218.2 | 487.1 | 222.4
| 3370 | 12 | 14.9 | 3310.7 | 507.9 | 228.1
| 3465 | 11.7 | 22.4 | 3403.7 | 526.3 | 234.3
| 3559 | 12.3 | 21.8 | 3495.6 | 544.4 | 241.6
| 3653 | 11.9 | 24 | 3587.5 | 562.6 | 249.3
| 3748 | 13.3 | 30.5 | 3680.3 | 580.9 | 258.8
| 3843 | 10.5 | 21.2 | 3773.2 | 598.4 | 267.5
| 3938 | 11.4 | 23.2 | 3866.5 | 615.1 | 274.3
| 4033 | 12.7 | 27.4 | 3959.4 | 633 | 282.8
| 4128 | 10.4 | 15.6 | 4052.5 | 650.6 | 289.9
| 4223 | 9.8 | 22.9 | 4146 | 666.3 | 295.4
| 4318 | 11.2 | 33.5 | 4239.4 | 681.4 | 303.6
| 4413 | 9.7 | 27.9 | 4332.9 | 696.2 | 312.5
| 4508 | 7.1 | 21.1 | 4426.8 | 708.7 | 318.3
| 4603 | 7.8 | 34.1 | 4521 | 719.6 | 324.1
| 4698 | 6 | 27.5 | 4615.3 | 729.3 | 330
| 4793 | 3.8 | 32.7 | 4710 | 736.3 | 334
| 4888 | 2.4 | 83.2 | 4804.9 | 739.2 | 337.6
| 4983 | 0.7 | 84.9 | 4899.8 | 739.5 | 340.2
| 5078 | 0.2 | 61.2 | 4994.8 | 739.7 | 340.9
| 5173 | 1.1 | 335.3 | 5089.8 | 740.6 | 340.7
| 5268 | 0.7 | 20.1 | 5184.8 | 741.9 | 340.5
| 5363 | 1.4 | 150.6 | 5279.8 | 741.5 | 341.3
| 5458 | 1.3 | 152.5 | 5374.8 | 739.5 | 342.3
| 5552 | 1.5 | 163.4 | 5468.7 | 737.4 | 343.2
| 5647 | 1.6 | 155.6 | 5563.7 | 735 | 344.1
| 5742 | 1.5 | 166.6 | 5658.7 | 732.6 | 344.9
| 5837 | 1.4 | 152 | 5753.6 | 730.3 | 345.8
| 5932 | 0.7 | 200.3 | 5848.6 | 728.8 | 346.1
| 6027 | 1 | 191 | 5943.6 | 727.4 | 345.7
| 6122 | 0.9 | 225.9 | 6038.6 | 726.1 | 345
| 6216 | 1.3 | 93 | 6132.6 | 725.5 | 345.6
| 6311 | 0.2 | 29 | 6227.6 | 725.6 | 346.7
| 6406 | 0.2 | 251.9 | 6322.6 | 725.7 | 346.7
| 6501 | 0.6 | 218.2 | 6417.6 | 725.2 | 346.2
| 6596 | 1.1 | 115 | 6512.6 | 724.5 | 346.7
| 6691 | 0.9 | 308.1 | 6607.6 | 724.5 | 346.9
| 6786 | 0.9 | 277.3 | 6702.6 | 725.1 | 345.6
| 6881 | 0.6 | 295.6 | 6797.6 | 725.4 | 344.4
| 6944 | 0.9 | 275.1 | 6860.5 | 725.6 | 343.6
| 6976 | 1.8 | 223.9 | 6892.5 | 725.2 | 343
| 7008 | 4.8 | 201.1 | 6924.5 | 723.6 | 342.2
| 7039 | 7.6 | 196.5 | 6955.3 | 720.5 | 341.2
| 7071 | 9.3 | 205.7 | 6987 | 716.1 | 339.4
| 7102 | 9.7 | 213.9 | 7017.5 | 711.7 | 336.9
| 7134 | 12.1 | 206.8 | 7049 | 706.4 | 333.9
| 7166 | 15.1 | 198.9 | 7080.1 | 699.5 | 331
| 7197 | 18.6 | 192.4 | 7109.7 | 690.8 | 328.6
| 7229 | 21.6 | 191.9 | 7139.8 | 680.1 | 326.3
| 7261 | 24.4 | 185.9 | 7169.2 | 667.8 | 324.4
| 7292 | 27.5 | 180.9 | 7197.1 | 654.2 | 323.7
| 7324 | 30.9 | 177.8 | 7225 | 638.6 | 323.9
| 7356 | 34.8 | 177.5 | 7251.9 | 621.3 | 324.6
| 7388 | 38.3 | 178.3 | 7277.6 | 602.2 | 325.3
| 7419 | 42.4 | 177.1 | 7301.2 | 582.2 | 326.1
| 7451 | 46.2 | 175.6 | 7324.1 | 559.9 | 327.5
| 7483 | 50 | 174 | 7345.5 | 536.2 | 329.7
| 7514 | 54.2 | 174.1 | 7364.6 | 511.9 | 332.2
| 7546 | 58.8 | 175.1 | 7382.2 | 485.3 | 334.7
| 7577 | 64 | 175.8 | 7397 | 458.2 | 336.9
| 7609 | 67.6 | 176.6 | 7410.2 | 429.1 | 338.8
| 7640 | 69.6 | 177 | 7421.5 | 400.2 | 340.4
| 7672 | 72 | 177.1 | 7432 | 370.1 | 342
| 7704 | 75.4 | 177.5 | 7441 | 339.4 | 343.4
| 7735 | 79.3 | 177.8 | 7447.8 | 309.2 | 344.7
| 7767 | 81.9 | 178.4 | 7453 | 277.6 | 345.7
| 7799 | 82.8 | 178.3 | 7457.2 | 245.9 | 346.6
| 7805 | 83.6 | 178.6 | 7458 | 240 | 346.8
| 7859 | 87.7 | 180.7 | 7462 | 186.1 | 347.1
| 7954 | 90.1 | 180.4 | 7463.9 | 91.2 | 346.2
| 8048 | 90.1 | 179.6 | 7463.7 | -2.8 | 346.2
| 8144 | 89.5 | 178.6 | 7464 | -98.8 | 347.7
| 8238 | 91 | 179.6 | 7463.6 | -192.8 | 349.2
| 8333 | 91.3 | 180 | 7461.7 | -287.8 | 349.5
| 8428 | 90.3 | 179.5 | 7460.4 | -382.8 | 349.9
| 8523 | 89.7 | 179.4 | 7460.4 | -477.8 | 350.8
| 8668 | 89.1 | 179.8 | 7461.9 | -622.7 | 351.9
| 8713 | 89.4 | 179 | 7462.5 | -667.7 | 352.3
| 8808 | 89 | 180.4 | 7463.8 | -762.7 | 352.8
| 8904 | 89.9 | 181.2 | 7464.8 | -858.7 | 351.5
| 8998 | 90.2 | 180.5 | 7464.7 | -952.7 | 350.1
| 9094 | 90.6 | 180.2 | 7464 | -1048.7 | 349.5
| 9188 | 90.5 | 179.3 | 7463.1 | -1142.7 | 349.9
| 9283 | 89.3 | 178.4 | 7463.3 | -1237.7 | 351.8
| 9378 | 89.7 | 179.1 | 7464.1 | -1332.6 | 353.9
| 9378 | 89.7 | 179.1 | 7464.1 | -1332.7 | 353.9
| 9473 | 88.9 | 179.5 | 7465.3 | -1427.6 | 355.1
| 9568 | 88.9 | 180.3 | 7467.1 | -1522.6 | 355.2
| 9663 | 90.1 | 180.7 | 7467.9 | -1617.6 | 354.4
| 9758 | 91.1 | 180.8 | 7466.9 | -1712.6 | 353.1
| 9853 | 91.9 | 179.3 | 7464.4 | -1807.6 | 353.1
| 9948 | 91.5 | 180 | 7461.6 | -1902.5 | 353.6
| 10042 | 90.6 | 180.7 | 7459.9 | -1996.5 | 353.1
| 10137 | 91 | 181.5 | 7458.6 | -2091.5 | 351.2
| 10232 | 89.8 | 182.4 | 7457.9 | -2186.4 | 348
| 10327 | 90.7 | 181.1 | 7457.5 | -2281.4 | 345.1
| 10422 | 89.8 | 180.9 | 7457.1 | -2376.3 | 343.5
| 10517 | 89.2 | 180.9 | 7457.9 | -2471.3 | 342
| 10611 | 90.6 | 180.4 | 7458.1 | -2565.3 | 340.9
| 10706 | 89.8 | 180.8 | 7457.7 | -2660.3 | 339.9
| 10802 | 88.3 | 180.3 | 7459.3 | -2756.3 | 339
| 10896 | 90.4 | 181.5 | 7460.4 | -2850.3 | 337.5
| 10991 | 90.8 | 181.9 | 7459.4 | -2945.2 | 334.7
| 11086 | 89.8 | 180.9 | 7458.9 | -3040.2 | 332.4
| 11181 | 90.7 | 180.5 | 7458.5 | -3135.2 | 331.2
| 11276 | 89.5 | 179.9 | 7458.3 | -3230.2 | 330.9
| 11371 | 90.5 | 178.9 | 7458.3 | -3325.2 | 331.9
| 11466 | 89.2 | 177.8 | 7458.6 | -3420.1 | 334.6
| 11561 | 90.8 | 177.5 | 7458.6 | -3515 | 338.5
| 11656 | 89.9 | 177.8 | 7458 | -3609.9 | 342.4
| 11751 | 89.5 | 179 | 7458.5 | -3704.9 | 345
| 11846 | 90.7 | 179 | 7458.3 | -3799.9 | 346.7
| 11941 | 89.4 | 179 | 7458.2 | -3894.9 | 348.4
| 12024 | 90.3 | 179.2 | 7458.5 | -3977.9 | 349.7
| 12074 | 90.3 | 179.2 | 7458.2 | -4027.9 | 350.4

## Lookup (hidden)
North Reference | RetunValue | Grid Type | ReturnValue | Deviation Indicator | ReturnValue
| 2 |  | 0 |  | 4
True |  | SPCS-Colorado Central-NAD27 |  | Directional
Grid |  | SPCS-Colorado Central-NAD83 |  | High Angle
|  | SPCS-Colorado North-NAD27 |  | Horizontal
SPCS-Colorado North-NAD83
SPCS-Colorado South-NAD27
SPCS-Colorado South-NAD83
UTM-Zone 12 NAD27
UTM-Zone 12 NAD83
UTM-Zone 13 NAD27
UTM-Zone 13 NAD83