## Data
Header Information | measured depth (ft) | inclination (°) | azimuth (°) | true vertical depth (ft) | northing +N/-S (ft) | easting +E/-W (ft)
Operator Name | 0 | 0 | 0 | 0 | 0 | 0
Encana Oil & Gas | 169 | 0.2 | 253.9 | 169 | -0.1 | -0.3
Operator Number | 262 | 0.2 | 315.1 | 262 | 0 | -0.6
100185 | 355 | 0.8 | 27.2 | 355 | 0.7 | -0.4
Well Name and Number | 448 | 1.9 | 19.3 | 448 | 2.7 | 0.4
Ione 1F-10H | 541 | 3.1 | 54.2 | 540.9 | 5.6 | 3
API Number (if available) | 572 | 3.6 | 62.9 | 571.8 | 6.6 | 4.5
| 603 | 3.6 | 58.6 | 602.8 | 7.5 | 6.2
Location: QQ SEC TWP RGE | 634 | 4.2 | 54.6 | 633.7 | 8.7 | 8
Section 10 | 665 | 4.6 | 72.8 | 664.6 | 9.7 | 10.1
Citing Type: Planned or Actual | 696 | 4.6 | 58.7 | 695.5 | 10.7 | 12.3
ACTUAL | 727 | 4.9 | 62.3 | 726.4 | 12 | 14.6
Deviation Indicator | 758 | 5.1 | 64.3 | 757.3 | 13.2 | 17
Horizontal | 820 | 5.4 | 62.9 | 819 | 15.7 | 22.1
North Reference | 913 | 5.6 | 62.2 | 911.6 | 19.8 | 30
True | 966 | 5.9 | 70 | 964.3 | 22 | 34.8
Grid Type | 1016 | 6.6 | 62 | 1014 | 24.2 | 39.8
#VALUE! | 1109 | 8.3 | 67.9 | 1106.2 | 29.2 | 50.7
| 1202 | 10.1 | 63.1 | 1198.1 | 35.5 | 64.2
| 1295 | 11.6 | 48.9 | 1289.4 | 45.3 | 78.5
| 1388 | 14.3 | 41 | 1380 | 60.1 | 93.1
| 1481 | 14.3 | 39.8 | 1470.2 | 77.6 | 108
| 1574 | 14.2 | 36.1 | 1560.3 | 95.6 | 122.1
| 1667 | 16.8 | 38.5 | 1649.9 | 115.4 | 137.2
| 1760 | 16.1 | 45.8 | 1739.1 | 134.9 | 154.8
| 1853 | 15.8 | 40.8 | 1828.5 | 153.5 | 172.3
| 1946 | 15.2 | 43.9 | 1918.2 | 171.8 | 189
| 2041 | 15.2 | 45.7 | 2009.8 | 189.5 | 206.6
| 2136 | 15.6 | 50 | 2101.4 | 206.4 | 225.3
| 2230 | 16.6 | 49.3 | 2191.7 | 223.3 | 245.1
| 2325 | 15.2 | 48.2 | 2283.1 | 240.4 | 264.7
| 2420 | 15.1 | 49.8 | 2374.8 | 256.7 | 283.5
| 2514 | 17 | 53.9 | 2465.1 | 272.7 | 303.9
| 2609 | 14.7 | 53.5 | 2556.5 | 288.1 | 324.8
| 2704 | 16.1 | 54.3 | 2648.1 | 302.9 | 345.2
| 2799 | 17.1 | 50.1 | 2739.1 | 319.6 | 366.6
| 2895 | 16.7 | 48.3 | 2831 | 337.8 | 387.7
| 2989 | 18.3 | 46.4 | 2920.6 | 357 | 408.5
| 3084 | 19.2 | 47.7 | 3010.6 | 377.8 | 430.9
| 3179 | 18.2 | 46 | 3100.6 | 398.6 | 453.1
| 3274 | 16.7 | 45.6 | 3191.2 | 418.5 | 473.5
| 3369 | 16.7 | 44.9 | 3282.2 | 437.7 | 492.9
| 3464 | 18.2 | 46 | 3372.8 | 457.7 | 513.2
| 3559 | 18.2 | 50 | 3463.1 | 477.5 | 535.3
| 3654 | 15.3 | 45.8 | 3554 | 495.8 | 555.6
| 3749 | 15.7 | 49.2 | 3645.6 | 512.9 | 574.3
| 3844 | 16.7 | 51.1 | 3736.8 | 529.9 | 594.7
| 3939 | 15.9 | 49.3 | 3828 | 546.9 | 615.2
| 4034 | 16.4 | 53.8 | 3919.2 | 563.4 | 635.9
| 4129 | 16.8 | 50 | 4010.3 | 580.1 | 657.2
| 4224 | 16.5 | 49.4 | 4101.3 | 597.7 | 678
| 4319 | 18.4 | 46.6 | 4191.9 | 616.8 | 699.1
| 4414 | 17.2 | 44.2 | 4282.4 | 637.2 | 719.8
| 4509 | 14.5 | 40 | 4373.8 | 656.3 | 737.2
| 4604 | 12.5 | 36.4 | 4466.1 | 673.7 | 751
| 4699 | 13.1 | 42.9 | 4558.8 | 689.9 | 764.4
| 4793 | 10.1 | 47.5 | 4650.9 | 703.3 | 777.7
| 4888 | 8.3 | 53.6 | 4744.6 | 713 | 789.4
| 4984 | 7.9 | 51.1 | 4839.7 | 721.2 | 800.1
| 5078 | 5.5 | 58.1 | 4933 | 727.7 | 809
| 5173 | 4.6 | 60.8 | 5027.7 | 731.9 | 816.2
| 5268 | 4.2 | 61.5 | 5122.4 | 735.4 | 822.5
| 5363 | 3.1 | 78.4 | 5217.2 | 737.6 | 828.1
| 5458 | 2 | 104.9 | 5312.1 | 737.7 | 832.2
| 5553 | 1.4 | 50.2 | 5407.1 | 738 | 834.7
| 5648 | 0.9 | 336 | 5502 | 739.5 | 835.3
| 5743 | 0.6 | 310.6 | 5597 | 740.5 | 834.6
| 5838 | 0.4 | 290 | 5692 | 740.9 | 833.9
| 5933 | 0.6 | 263.4 | 5787 | 740.9 | 833.1
| 6028 | 0.7 | 234 | 5882 | 740.6 | 832.2
| 6123 | 0.8 | 250.6 | 5977 | 740 | 831.1
| 6218 | 0.9 | 257.6 | 6072 | 739.6 | 829.7
| 6313 | 0.7 | 156.3 | 6167 | 738.9 | 829.2
| 6407 | 0.3 | 140.9 | 6261 | 738.2 | 829.6
| 6502 | 0.2 | 291.3 | 6356 | 738.1 | 829.6
| 6597 | 0.9 | 301.1 | 6451 | 738.5 | 828.8
| 6692 | 1 | 190.3 | 6546 | 738.1 | 828
| 6787 | 0.8 | 234.5 | 6641 | 736.9 | 827.4
| 6819 | 1 | 234.4 | 6673 | 736.6 | 826.9
| 6851 | 2.8 | 192.3 | 6704.9 | 735.7 | 826.5
| 6882 | 6 | 182.7 | 6735.9 | 733.3 | 826.3
| 6914 | 9 | 179.9 | 6767.6 | 729.1 | 826.2
| 6946 | 12.2 | 182.1 | 6799 | 723.2 | 826.1
| 6977 | 15.6 | 184.9 | 6829.1 | 715.8 | 825.6
| 7009 | 18.9 | 185 | 6859.7 | 706.4 | 824.8
| 7040 | 22 | 182.6 | 6888.7 | 695.6 | 824.1
| 7072 | 24.8 | 180.4 | 6918.1 | 682.9 | 823.8
| 7103 | 28 | 179.3 | 6945.8 | 669.1 | 823.8
| 7135 | 31.3 | 178.6 | 6973.7 | 653.3 | 824.1
| 7167 | 35.2 | 178.7 | 7000.4 | 635.7 | 824.6
| 7198 | 38.2 | 179.5 | 7025.3 | 617.2 | 824.8
| 7230 | 41.9 | 178.6 | 7049.7 | 596.6 | 825.2
| 7262 | 45.6 | 177 | 7072.9 | 574.5 | 826
| 7293 | 47.2 | 177.2 | 7094.2 | 552.1 | 827.2
| 7325 | 49.9 | 176.1 | 7115.4 | 528.1 | 828.6
| 7356 | 52.4 | 176 | 7134.9 | 504.1 | 830.3
| 7388 | 54.9 | 177.3 | 7153.8 | 478.3 | 831.8
| 7420 | 57.6 | 178.5 | 7171.6 | 451.7 | 832.7
| 7451 | 59.9 | 179.6 | 7187.7 | 425.3 | 833.2
| 7483 | 63.3 | 180.7 | 7202.9 | 397.1 | 833.1
| 7515 | 68 | 181.4 | 7216.1 | 368 | 832.5
| 7546 | 72 | 182 | 7226.7 | 338.9 | 831.7
| 7578 | 75.9 | 181.9 | 7235.5 | 308.1 | 830.6
| 7610 | 78.7 | 181.8 | 7242.6 | 276.9 | 829.6
| 7641 | 80.9 | 181.3 | 7248.1 | 246.4 | 828.8
| 7679 | 85 | 181.7 | 7252.7 | 208.7 | 827.8
| 7729 | 91 | 181.7 | 7254.5 | 158.8 | 826.3
| 7760 | 91.7 | 181.5 | 7253.7 | 127.8 | 825.5
| 7760 | 91.7 | 181.5 | 7253.7 | 127.8 | 825.5
| 7855 | 89.7 | 180.7 | 7252.6 | 32.9 | 823.6
| 7950 | 89 | 179.2 | 7253.7 | -62.1 | 823.7
| 8045 | 88.5 | 178.3 | 7255.7 | -157.1 | 825.8
| 8140 | 90.2 | 179.3 | 7256.8 | -252.1 | 827.8
| 8235 | 89.8 | 178.8 | 7256.8 | -347 | 829.4
| 8330 | 90.9 | 180.9 | 7256.2 | -442 | 829.6
| 8425 | 91.3 | 177.9 | 7254.4 | -537 | 830.6
| 8520 | 90.5 | 178.6 | 7252.9 | -631.9 | 833.5
| 8615 | 90.5 | 178.4 | 7252.1 | -726.9 | 836
| 8710 | 90.5 | 178 | 7251.3 | -821.9 | 839
| 8804 | 90.8 | 177.7 | 7250.2 | -915.8 | 842.5
| 8900 | 90.2 | 180.5 | 7249.4 | -1011.8 | 844
| 8995 | 90.3 | 180 | 7248.9 | -1106.8 | 843.6
| 9090 | 90 | 182 | 7248.7 | -1201.7 | 841.9
| 9185 | 88.9 | 181.7 | 7249.6 | -1296.7 | 838.9
| 9280 | 90.3 | 182 | 7250.3 | -1391.6 | 835.8
| 9375 | 91.4 | 181.4 | 7248.9 | -1486.6 | 833
| 9470 | 90.4 | 181 | 7247.4 | -1581.5 | 831
| 9565 | 90.2 | 181.2 | 7246.9 | -1676.5 | 829.2
| 9659 | 91 | 181.8 | 7245.9 | -1770.5 | 826.7
| 9755 | 91.6 | 182.8 | 7243.7 | -1866.4 | 822.9
| 9849 | 91.1 | 182.4 | 7241.5 | -1960.3 | 818.6
| 9944 | 90.4 | 181.9 | 7240.2 | -2055.2 | 815
| 10039 | 89.9 | 181.3 | 7240 | -2150.1 | 812.4
| 10134 | 90.4 | 180.6 | 7239.7 | -2245.1 | 810.8
| 10229 | 89.3 | 180.6 | 7240 | -2340.1 | 809.8
| 10324 | 89.4 | 178.9 | 7241.1 | -2435.1 | 810.2
| 10419 | 90.4 | 175.9 | 7241.2 | -2530 | 814.5
| 10514 | 90.9 | 175.7 | 7240.2 | -2624.7 | 821.5
| 10609 | 90.2 | 177.4 | 7239.3 | -2719.5 | 827.2
| 10704 | 90.8 | 179.1 | 7238.4 | -2814.5 | 830.1
| 10798 | 91.1 | 179.2 | 7236.9 | -2908.5 | 831.5
| 10893 | 91.2 | 178.5 | 7235 | -3003.4 | 833.4
| 10988 | 91.4 | 178.5 | 7232.8 | -3098.4 | 835.9
| 11083 | 89.8 | 178.9 | 7231.8 | -3193.3 | 838
| 11177 | 89.1 | 177.8 | 7232.7 | -3287.3 | 840.8
| 11272 | 90.2 | 180.3 | 7233.3 | -3382.3 | 842.3
| 11367 | 90 | 180 | 7233.1 | -3477.3 | 842.1
| 11462 | 89.8 | 179.9 | 7233.3 | -3572.3 | 842.2
| 11557 | 90.5 | 183.4 | 7233 | -3667.2 | 839.4
| 11652 | 91.3 | 183.6 | 7231.5 | -3762 | 833.6
| 11747 | 91.4 | 183.6 | 7229.3 | -3856.8 | 827.7
| 11842 | 91.1 | 182.9 | 7227.2 | -3951.6 | 822.3
| 11885 | 91.3 | 182.9 | 7226.3 | -3994.6 | 820.1
| 11935 | 91.3 | 182.9 | 7225.2 | -4044.5 | 817.6

## Lookup (hidden)
North Reference | RetunValue | Grid Type | ReturnValue | Deviation Indicator | ReturnValue
| 2 |  | 0 |  | 4
True |  | SPCS-Colorado Central-NAD27 |  | Directional
Grid |  | SPCS-Colorado Central-NAD83 |  | High Angle
|  | SPCS-Colorado North-NAD27 |  | Horizontal
SPCS-Colorado North-NAD83
SPCS-Colorado South-NAD27
SPCS-Colorado South-NAD83
UTM-Zone 12 NAD27
UTM-Zone 12 NAD83
UTM-Zone 13 NAD27
UTM-Zone 13 NAD83