## Data
Header Information | measured depth (ft) | inclination (°) | azimuth (°) | true vertical depth (ft) | northing +N/-S (ft) | easting +E/-W (ft)
Operator Name | 0 | 0 | 0 | 0 | 0 | 0
Encana Oil & Gas | 139 | 0.1 | 279.2 | 139 | 0 | -0.1
Operator Number | 170 | 0.4 | 211.7 | 170 | -0.1 | -0.2
100185 | 263 | 1.3 | 215.1 | 263 | -1.2 | -1
Well Name and Number | 356 | 0.3 | 280.2 | 356 | -2 | -1.8
Ione 1G-10H | 449 | 1.2 | 39.3 | 449 | -1.2 | -1.4
API Number (if available) | 542 | 2.6 | 71.9 | 541.9 | 0.2 | 1.2
| 635 | 4.1 | 68.4 | 634.8 | 2.1 | 6.3
Location: QQ SEC TWP RGE | 728 | 5.3 | 78.2 | 727.4 | 4.2 | 13.6
Section 10 | 821 | 6.9 | 76.4 | 819.9 | 6.4 | 23.2
Citing Type: Planned or Actual | 914 | 7.8 | 69.2 | 912.2 | 9.9 | 34.5
ACTUAL | 972 | 8.2 | 67.2 | 969.6 | 12.9 | 42
Deviation Indicator | 1018 | 8.9 | 56.3 | 1015.1 | 16.2 | 48
Horizontal | 1111 | 11 | 59.7 | 1106.7 | 24.6 | 61.7
North Reference | 1204 | 10.7 | 60.5 | 1198 | 33.3 | 76.8
True | 1297 | 11.8 | 62.6 | 1289.2 | 42 | 92.8
Grid Type | 1390 | 14.5 | 59.4 | 1379.8 | 52.3 | 111.3
#VALUE! | 1483 | 15.7 | 53.1 | 1469.6 | 65.8 | 131.3
| 1576 | 15.2 | 51.6 | 1559.2 | 80.9 | 151
| 1669 | 15.9 | 52.9 | 1648.8 | 96.2 | 170.7
| 1762 | 15.6 | 49.7 | 1738.3 | 111.9 | 190.4
| 1855 | 15.9 | 52.4 | 1827.8 | 127.8 | 210
| 1948 | 15.4 | 48.6 | 1917.4 | 143.7 | 229.4
| 2042 | 15.3 | 56.4 | 2008 | 158.8 | 249.1
| 2137 | 14.3 | 51.4 | 2099.9 | 173.1 | 268.7
| 2232 | 14.9 | 60.1 | 2191.8 | 186.5 | 288.4
| 2327 | 15.6 | 62.7 | 2283.5 | 198.5 | 310.4
| 2422 | 15.7 | 58 | 2375 | 211.1 | 332.6
| 2517 | 17.5 | 59.8 | 2466 | 225.1 | 355.9
| 2612 | 15.1 | 58.9 | 2557.2 | 238.7 | 378.8
| 2707 | 16.4 | 61.3 | 2648.6 | 251.5 | 401.2
| 2802 | 16.3 | 57.9 | 2739.8 | 265.1 | 424.2
| 2897 | 17.5 | 56.6 | 2830.7 | 280 | 447.4
| 2992 | 16.4 | 54.7 | 2921.5 | 295.6 | 470.3
| 3087 | 15.6 | 52.1 | 3012.9 | 311.2 | 491.3
| 3182 | 17.2 | 51.8 | 3104 | 327.8 | 512.5
| 3277 | 15.7 | 47.5 | 3195.1 | 345.1 | 533
| 3372 | 14.6 | 51.5 | 3286.8 | 361.3 | 551.8
| 3467 | 15.3 | 57.3 | 3378.6 | 375.5 | 571.7
| 3561 | 15.3 | 57.2 | 3469.3 | 388.9 | 592.6
| 3656 | 15.2 | 58.5 | 3560.9 | 402.2 | 613.8
| 3751 | 15.6 | 60.6 | 3652.5 | 415 | 635.5
| 3846 | 17.2 | 66.1 | 3743.6 | 426.9 | 659.5
| 3941 | 14.6 | 61.8 | 3835 | 438.3 | 682.9
| 4036 | 16.9 | 62.2 | 3926.4 | 450.4 | 705.6
| 4131 | 17.4 | 61.2 | 4017.2 | 463.7 | 730.3
| 4226 | 15.9 | 58.8 | 4108.2 | 477.3 | 753.9
| 4321 | 17.4 | 54.5 | 4199.2 | 492.3 | 776.6
| 4416 | 16.4 | 52 | 4290.1 | 508.8 | 798.7
| 4511 | 16.3 | 49.2 | 4381.3 | 525.7 | 819.4
| 4605 | 16 | 49.9 | 4471.6 | 542.7 | 839.3
| 4700 | 15.4 | 57.6 | 4563.1 | 557.9 | 859.9
| 4795 | 15.5 | 55.5 | 4654.6 | 571.8 | 881.1
| 4890 | 16.3 | 56.2 | 4746 | 586.4 | 902.6
| 4985 | 14.7 | 54.8 | 4837.5 | 600.8 | 923.5
| 5080 | 14.8 | 60.1 | 4929.4 | 613.8 | 943.9
| 5175 | 15.7 | 60.2 | 5021.1 | 626.2 | 965.6
| 5270 | 12.5 | 56.3 | 5113.2 | 638.3 | 985.3
| 5365 | 14.1 | 62.3 | 5205.6 | 649.4 | 1004.1
| 5460 | 14.3 | 59.9 | 5297.7 | 660.7 | 1024.5
| 5555 | 11.5 | 55.8 | 5390.3 | 671.9 | 1042.5
| 5650 | 11.6 | 53.9 | 5483.4 | 682.8 | 1058
| 5745 | 9.9 | 53.6 | 5576.7 | 693.3 | 1072.3
| 5840 | 6.9 | 46.2 | 5670.7 | 702.1 | 1083
| 5935 | 7.4 | 55.9 | 5765 | 709.5 | 1092.2
| 6030 | 5.5 | 47 | 5859.4 | 716 | 1100.6
| 6125 | 3.6 | 30.7 | 5954.1 | 721.7 | 1105.4
| 6220 | 2.7 | 12.4 | 6048.9 | 726.5 | 1107.4
| 6315 | 2.4 | 349.3 | 6143.8 | 730.6 | 1107.5
| 6410 | 3.1 | 16.1 | 6238.7 | 735 | 1107.9
| 6505 | 3.3 | 43.9 | 6333.6 | 739.5 | 1110.5
| 6599 | 2.8 | 75 | 6427.5 | 742 | 1114.6
| 6694 | 1.5 | 61.2 | 6522.4 | 743.2 | 1117.9
| 6789 | 1.5 | 105.7 | 6617.4 | 743.5 | 1120.2
| 6884 | 0.6 | 73.2 | 6712.4 | 743.3 | 1121.9
| 6979 | 0.6 | 342.2 | 6807.3 | 743.9 | 1122.2
| 7074 | 3.7 | 179.2 | 6902.3 | 741.3 | 1122.1
| 7106 | 7.1 | 180.1 | 6934.1 | 738.3 | 1122.1
| 7138 | 9.5 | 178.3 | 6965.8 | 733.7 | 1122.2
| 7169 | 10.7 | 179.3 | 6996.3 | 728.2 | 1122.3
| 7201 | 13.2 | 177 | 7027.6 | 721.6 | 1122.5
| 7232 | 16.6 | 177 | 7057.6 | 713.6 | 1122.9
| 7264 | 19.3 | 178 | 7088 | 703.8 | 1123.4
| 7296 | 23.3 | 178.3 | 7117.8 | 692.2 | 1123.7
| 7327 | 27.1 | 177.5 | 7145.9 | 679 | 1124.2
| 7359 | 30 | 178.9 | 7174 | 663.7 | 1124.7
| 7391 | 33.9 | 178.7 | 7201.1 | 646.8 | 1125.1
| 7422 | 36.7 | 177.6 | 7226.4 | 628.9 | 1125.6
| 7454 | 40.7 | 176.9 | 7251.4 | 608.9 | 1126.6
| 7486 | 45.2 | 176.8 | 7274.8 | 587.1 | 1127.8
| 7517 | 49.5 | 177.8 | 7295.8 | 564.4 | 1128.9
| 7549 | 52.8 | 179.3 | 7315.9 | 539.5 | 1129.5
| 7581 | 56.4 | 180.3 | 7334.4 | 513.4 | 1129.6
| 7612 | 59.6 | 179.8 | 7350.8 | 487.1 | 1129.6
| 7644 | 63.1 | 179.7 | 7366.2 | 459 | 1129.7
| 7676 | 65.9 | 179.5 | 7380 | 430.1 | 1129.9
| 7707 | 68.6 | 179.2 | 7391.9 | 401.6 | 1130.2
| 7739 | 71 | 180 | 7403 | 371.5 | 1130.4
| 7771 | 73.3 | 180.2 | 7412.8 | 341.1 | 1130.4
| 7802 | 74.3 | 181.2 | 7421.4 | 311.3 | 1130
| 7853 | 76.9 | 183 | 7434.1 | 261.9 | 1128.2
| 7885 | 80.9 | 183.1 | 7440.3 | 230.6 | 1126.5
| 7916 | 85 | 183.1 | 7444.1 | 199.9 | 1124.8
| 7948 | 89.5 | 182.9 | 7445.6 | 168 | 1123.2
| 7979 | 90.9 | 182.4 | 7445.5 | 137 | 1121.7
| 8043 | 89.8 | 182.1 | 7445.1 | 73.1 | 1119.2
| 8138 | 90.1 | 181.4 | 7445.2 | -21.9 | 1116.3
| 8233 | 92.7 | 181.8 | 7442.9 | -116.8 | 1113.7
| 8328 | 92.4 | 181.4 | 7438.7 | -211.7 | 1111
| 8423 | 91.1 | 181.4 | 7435.8 | -306.6 | 1108.7
| 8518 | 89.8 | 181 | 7435 | -401.6 | 1106.7
| 8613 | 88.6 | 179.9 | 7436.3 | -496.6 | 1106
| 8707 | 88.6 | 179.8 | 7438.6 | -590.6 | 1106.2
| 8802 | 89.3 | 179.4 | 7440.4 | -685.5 | 1106.9
| 8897 | 89.7 | 179.3 | 7441.2 | -780.5 | 1108
| 8992 | 89.7 | 178.6 | 7441.7 | -875.5 | 1109.7
| 9087 | 90 | 178.6 | 7442 | -970.5 | 1112
| 9182 | 90.5 | 177.9 | 7441.5 | -1065.4 | 1114.9
| 9277 | 90.9 | 177.6 | 7440.4 | -1160.3 | 1118.7
| 9372 | 91.2 | 179.3 | 7438.6 | -1255.3 | 1121.2
| 9467 | 90.4 | 179.3 | 7437.3 | -1350.3 | 1122.4
| 9562 | 89.3 | 180.5 | 7437.6 | -1445.3 | 1122.5
| 9657 | 88 | 178.9 | 7439.8 | -1540.2 | 1123
| 9752 | 89 | 178.5 | 7442.3 | -1635.2 | 1125.2
| 9847 | 89.1 | 178.3 | 7443.9 | -1730.1 | 1127.9
| 9942 | 87.2 | 179 | 7446.9 | -1825.1 | 1130.1
| 10037 | 87.9 | 178.4 | 7451 | -1919.9 | 1132.2
| 10132 | 88.6 | 178.1 | 7453.9 | -2014.9 | 1135.1
| 10227 | 88.8 | 178.4 | 7456 | -2109.8 | 1138
| 10322 | 89.8 | 179.5 | 7457.2 | -2204.8 | 1139.8
| 10417 | 89.9 | 180.6 | 7457.5 | -2299.8 | 1139.7
| 10512 | 90.8 | 181.4 | 7456.9 | -2394.7 | 1138
| 10607 | 89.7 | 181.2 | 7456.5 | -2489.7 | 1135.9
| 10701 | 88.7 | 181.8 | 7457.8 | -2583.7 | 1133.4
| 10796 | 88.6 | 180.7 | 7460 | -2678.6 | 1131.4
| 10891 | 89.3 | 180.6 | 7461.8 | -2773.6 | 1130.3
| 10986 | 89.4 | 180.1 | 7462.8 | -2868.6 | 1129.7
| 11081 | 90.3 | 179.9 | 7463.1 | -2963.6 | 1129.7
| 11176 | 91 | 179.7 | 7462 | -3058.6 | 1130
| 11239 | 90.3 | 179.2 | 7461.3 | -3121.6 | 1130.6
| 11303 | 88.9 | 179.4 | 7461.7 | -3185.6 | 1131.4
| 11366 | 90 | 179.2 | 7462.3 | -3248.6 | 1132.2
| 11461 | 89.1 | 180.3 | 7463.1 | -3343.5 | 1132.6
| 11556 | 88.7 | 181.1 | 7464.9 | -3438.5 | 1131.4
| 11651 | 89.7 | 180.6 | 7466.2 | -3533.5 | 1130
| 11746 | 88.4 | 180.9 | 7467.8 | -3628.5 | 1128.8
| 11841 | 90.2 | 180.6 | 7469 | -3723.5 | 1127.5
| 11936 | 89.8 | 180.9 | 7469 | -3818.4 | 1126.3
| 12031 | 89.6 | 180.6 | 7469.5 | -3913.4 | 1125.1
| 12119 | 91 | 181.8 | 7469 | -4001.4 | 1123.2
| 12169 | 91.8 | 182.4 | 7467.8 | -4051.4 | 1121.4

## Lookup (hidden)
North Reference | RetunValue | Grid Type | ReturnValue | Deviation Indicator | ReturnValue
| 2 |  | 0 |  | 4
True |  | SPCS-Colorado Central-NAD27 |  | Directional
Grid |  | SPCS-Colorado Central-NAD83 |  | High Angle
|  | SPCS-Colorado North-NAD27 |  | Horizontal
SPCS-Colorado North-NAD83
SPCS-Colorado South-NAD27
SPCS-Colorado South-NAD83
UTM-Zone 12 NAD27
UTM-Zone 12 NAD83
UTM-Zone 13 NAD27
UTM-Zone 13 NAD83