## Data
Header Information | measured depth (ft) | inclination (°) | azimuth (°) | true vertical depth (ft) | northing +N/-S (ft) | easting +E/-W (ft)
Operator Name | 0 | 0 | 0 | 0 | 0 | 0
Encana Oil & Gas | 100 | 0 | 0 | 100 | 0 | 0
Operator Number | 200 | 0 | 0 | 200 | 0 | 0
100185 | 300 | 0 | 0 | 300 | 0 | 0
Well Name and Number | 400 | 0 | 0 | 400 | 0 | 0
MCU 22-14A | 500 | 0 | 0 | 500 | 0 | 0
API Number (if available) | 600 | 3 | 35.8 | 600 | 2.1 | 1.5
| 631.4 | 3.94 | 35.8 | 631.3 | 3.7 | 2.6
Location: QQ SEC TWP RGE | 700 | 3.94 | 35.8 | 699.7 | 7.5 | 5.4
SESW 22 7S 93W | 800 | 3.94 | 35.8 | 799.5 | 13.1 | 9.4
Citing Type: Planned or Actual | 900 | 3.94 | 35.8 | 899.3 | 18.6 | 13.4
PLANNED | 1000 | 3.94 | 35.8 | 999 | 24.2 | 17.5
Deviation Indicator | 1100 | 3.94 | 35.8 | 1098.8 | 29.8 | 21.5
Directional | 1200 | 3.94 | 35.8 | 1198.6 | 35.4 | 25.5
North Reference | 1300 | 3.94 | 35.8 | 1298.3 | 40.9 | 29.5
True | 1400 | 3.94 | 35.8 | 1398.1 | 46.5 | 33.6
Grid Type | 1500 | 3.94 | 35.8 | 1497.8 | 52.1 | 37.6
#VALUE! | 1600 | 3.94 | 35.8 | 1597.6 | 57.7 | 41.6
| 1700 | 3.94 | 35.8 | 1697.4 | 63.3 | 45.6
| 1800 | 3.94 | 35.8 | 1797.1 | 68.8 | 49.6
| 1900 | 3.94 | 35.8 | 1896.9 | 74.4 | 53.7
| 2000 | 3.94 | 35.8 | 1996.7 | 80 | 57.7
| 2100 | 3.94 | 35.8 | 2096.4 | 85.6 | 61.7
| 2200 | 3.94 | 35.8 | 2196.2 | 91.1 | 65.7
| 2300 | 3.94 | 35.8 | 2295.9 | 96.7 | 69.8
| 2400 | 3.94 | 35.8 | 2395.7 | 102.3 | 73.8
| 2500 | 3.94 | 35.8 | 2495.5 | 107.9 | 77.8
| 2600 | 3.94 | 35.8 | 2595.2 | 113.4 | 81.8
| 2700 | 3.94 | 35.8 | 2695 | 119 | 85.8
| 2800 | 3.94 | 35.8 | 2794.8 | 124.6 | 89.9
| 2900 | 3.94 | 35.8 | 2894.5 | 130.2 | 93.9
| 3000 | 3.94 | 35.8 | 2994.3 | 135.7 | 97.9
| 3100 | 3.94 | 35.8 | 3094.1 | 141.3 | 101.9
| 3200 | 3.94 | 35.8 | 3193.8 | 146.9 | 106
| 3300 | 3.94 | 35.8 | 3293.6 | 152.5 | 110
| 3400 | 3.94 | 35.8 | 3393.3 | 158 | 114
| 3500 | 3.94 | 35.8 | 3493.1 | 163.6 | 118
| 3600 | 3.94 | 35.8 | 3592.9 | 169.2 | 122
| 3700 | 3.94 | 35.8 | 3692.6 | 174.8 | 126.1
| 3800 | 3.94 | 35.8 | 3792.4 | 180.4 | 130.1
| 3900 | 3.94 | 35.8 | 3892.2 | 185.9 | 134.1
| 4000 | 3.94 | 35.8 | 3991.9 | 191.5 | 138.1
| 4100 | 3.94 | 35.8 | 4091.7 | 197.1 | 142.2
| 4200 | 3.94 | 35.8 | 4191.5 | 202.7 | 146.2
| 4300 | 3.94 | 35.8 | 4291.2 | 208.2 | 150.2
| 4400 | 3.94 | 35.8 | 4391 | 213.8 | 154.2
| 4500 | 3.94 | 35.8 | 4490.7 | 219.4 | 158.2
| 4600 | 3.94 | 35.8 | 4590.5 | 225 | 162.3
| 4700 | 3.94 | 35.8 | 4690.3 | 230.5 | 166.3
| 4800 | 3.94 | 35.8 | 4790 | 236.1 | 170.3
| 4900 | 3.94 | 35.8 | 4889.8 | 241.7 | 174.3
| 5000 | 3.94 | 35.8 | 4989.6 | 247.3 | 178.4
| 5100 | 3.94 | 35.8 | 5089.3 | 252.8 | 182.4
| 5200 | 3.94 | 35.8 | 5189.1 | 258.4 | 186.4
| 5300 | 3.94 | 35.8 | 5288.8 | 264 | 190.4
| 5400 | 3.94 | 35.8 | 5388.6 | 269.6 | 194.4
| 5500 | 3.94 | 35.8 | 5488.4 | 275.1 | 198.5
| 5600 | 3.94 | 35.8 | 5588.1 | 280.7 | 202.5
| 5700 | 3.94 | 35.8 | 5687.9 | 286.3 | 206.5
| 5800 | 3.94 | 35.8 | 5787.7 | 291.9 | 210.5
| 5900 | 3.94 | 35.8 | 5887.4 | 297.5 | 214.6
| 6000 | 3.94 | 35.8 | 5987.2 | 303 | 218.6
| 6100 | 3.94 | 35.8 | 6087 | 308.6 | 222.6
| 6200 | 3.94 | 35.8 | 6186.7 | 314.2 | 226.6
| 6300 | 3.94 | 35.8 | 6286.5 | 319.8 | 230.6
| 6400 | 3.94 | 35.8 | 6386.2 | 325.3 | 234.7
| 6500 | 3.94 | 35.8 | 6486 | 330.9 | 238.7
| 6600 | 3.94 | 35.8 | 6585.8 | 336.5 | 242.7
| 6700 | 3.94 | 35.8 | 6685.5 | 342.1 | 246.7
| 6800 | 3.94 | 35.8 | 6785.3 | 347.6 | 250.8
| 6900 | 3.94 | 35.8 | 6885.1 | 353.2 | 254.8
| 7000 | 3.94 | 35.8 | 6984.8 | 358.8 | 258.8
| 7100 | 3.94 | 35.8 | 7084.6 | 364.4 | 262.8
| 7200 | 3.94 | 35.8 | 7184.4 | 369.9 | 266.8
| 7300 | 3.94 | 35.8 | 7284.1 | 375.5 | 270.9
| 7400 | 3.94 | 35.8 | 7383.9 | 381.1 | 274.9
| 7500 | 3.94 | 35.8 | 7483.6 | 386.7 | 278.9
| 7600 | 3.94 | 35.8 | 7583.4 | 392.3 | 282.9
| 7700 | 3.94 | 35.8 | 7683.2 | 397.8 | 287
| 7757 | 3.94 | 35.8 | 7740 | 401 | 289.2
| 7800 | 3.08 | 35.8 | 7783 | 403.1 | 290.8
| 7900 | 1.08 | 35.8 | 7882.9 | 406.1 | 292.9
| 7954.1 | 0 | 0 | 7937 | 406.5 | 293.2
| 8000 | 0 | 0 | 7982.9 | 406.5 | 293.2
| 8100 | 0 | 0 | 8082.9 | 406.5 | 293.2
| 8200 | 0 | 0 | 8182.9 | 406.5 | 293.2
| 8300 | 0 | 0 | 8282.9 | 406.5 | 293.2
| 8400 | 0 | 0 | 8382.9 | 406.5 | 293.2
| 8500 | 0 | 0 | 8482.9 | 406.5 | 293.2
| 8600 | 0 | 0 | 8582.9 | 406.5 | 293.2
| 8700 | 0 | 0 | 8682.9 | 406.5 | 293.2
| 8800 | 0 | 0 | 8782.9 | 406.5 | 293.2
| 8900 | 0 | 0 | 8882.9 | 406.5 | 293.2
| 9000 | 0 | 0 | 8982.9 | 406.5 | 293.2
| 9100 | 0 | 0 | 9082.9 | 406.5 | 293.2
| 9150.1 | 0 | 0 | 9133 | 406.5 | 293.2
| 9200 | 0 | 0 | 9182.9 | 406.5 | 293.2
| 9250.1 | 0 | 0 | 9233 | 406.5 | 293.2

## Lookup (hidden)
North Reference | RetunValue | Grid Type | ReturnValue | Deviation Indicator | ReturnValue
| 2 |  | 0 |  | 2
True |  | SPCS-Colorado Central-NAD27 |  | Directional
Grid |  | SPCS-Colorado Central-NAD83 |  | High Angle
|  | SPCS-Colorado North-NAD27 |  | Horizontal
SPCS-Colorado North-NAD83
SPCS-Colorado South-NAD27
SPCS-Colorado South-NAD83
UTM-Zone 12 NAD27
UTM-Zone 12 NAD83
UTM-Zone 13 NAD27
UTM-Zone 13 NAD83