## Data
Header Information | measured depth (ft) | inclination (°) | azimuth (°) | true vertical depth (ft) | northing +N/-S (ft) | easting +E/-W (ft)
Operator Name | 0 | 0 | 201.225 | 0 | 0 | 0
KERR-MCGEE | 17 | 0 | 201.225 | 17 | 0 | 0
Operator Number | 117 | 0 | 201.225 | 117 | 0 | 0
47120 | 217 | 0 | 201.225 | 217 | 0 | 0
Well Name and Number | 317 | 0 | 201.225 | 317 | 0 | 0
BARCLAY 16C-26HZ | 417 | 0 | 201.225 | 417 | 0 | 0
API Number (if available) | 517 | 0 | 201.225 | 517 | 0 | 0
| 617 | 0 | 201.225 | 617 | 0 | 0
Location: QQ SEC TWP RGE | 717 | 0 | 201.225 | 717 | 0 | 0
SESE SEC.14-T2N-R67W | 817 | 0 | 201.225 | 817 | 0 | 0
Citing Type: Planned or Actual | 917 | 0 | 201.225 | 917 | 0 | 0
PLANNED | 1017 | 0 | 201.225 | 1017 | 0 | 0
Deviation Indicator | 1100 | 0 | 201.225 | 1100 | 0 | 0
Horizontal | 1117 | 0.34 | 201.225 | 1117 | -0.05 | -0.02
North Reference | 1217 | 2.34 | 201.225 | 1216.97 | -2.23 | -0.86
True | 1227.04 | 2.541 | 201.225 | 1227 | -2.63 | -1.02
Grid Type | 1317 | 4.34 | 201.225 | 1316.79 | -7.66 | -2.97
#VALUE! | 1417 | 6.34 | 201.225 | 1416.35 | -16.33 | -6.34
| 1517 | 8.34 | 201.225 | 1515.53 | -28.24 | -10.97
| 1617 | 10.34 | 201.225 | 1614.2 | -43.37 | -16.84
| 1700 | 12 | 201.225 | 1695.62 | -58.36 | -22.66
| 1717 | 12 | 201.225 | 1712.25 | -61.65 | -23.94
| 1817 | 12 | 201.225 | 1810.07 | -81.03 | -31.47
| 1917 | 12 | 201.225 | 1907.88 | -100.41 | -39
| 2017 | 12 | 201.225 | 2005.7 | -119.79 | -46.52
| 2117 | 12 | 201.225 | 2103.51 | -139.17 | -54.05
| 2217 | 12 | 201.225 | 2201.33 | -158.55 | -61.58
| 2317 | 12 | 201.225 | 2299.14 | -177.94 | -69.11
| 2417 | 12 | 201.225 | 2396.95 | -197.32 | -76.63
| 2517 | 12 | 201.225 | 2494.77 | -216.7 | -84.16
| 2617 | 12 | 201.225 | 2592.58 | -236.08 | -91.69
| 2717 | 12 | 201.225 | 2690.4 | -255.46 | -99.21
| 2817 | 12 | 201.225 | 2788.21 | -274.84 | -106.74
| 2917 | 12 | 201.225 | 2886.03 | -294.22 | -114.27
| 3017 | 12 | 201.225 | 2983.84 | -313.6 | -121.8
| 3117 | 12 | 201.225 | 3081.66 | -332.98 | -129.32
| 3217 | 12 | 201.225 | 3179.47 | -352.36 | -136.85
| 3317 | 12 | 201.225 | 3277.29 | -371.74 | -144.38
| 3417 | 12 | 201.225 | 3375.1 | -391.12 | -151.9
| 3517 | 12 | 201.225 | 3472.92 | -410.51 | -159.43
| 3617 | 12 | 201.225 | 3570.73 | -429.89 | -166.96
| 3717 | 12 | 201.225 | 3668.55 | -449.27 | -174.48
| 3817 | 12 | 201.225 | 3766.36 | -468.65 | -182.01
| 3917 | 12 | 201.225 | 3864.18 | -488.03 | -189.54
| 4017 | 12 | 201.225 | 3961.99 | -507.41 | -197.07
| 4117 | 12 | 201.225 | 4059.81 | -526.79 | -204.59
| 4217 | 12 | 201.225 | 4157.62 | -546.17 | -212.12
| 4317 | 12 | 201.225 | 4255.44 | -565.55 | -219.65
| 4417 | 12 | 201.225 | 4353.25 | -584.93 | -227.17
| 4517 | 12 | 201.225 | 4451.06 | -604.31 | -234.7
| 4617 | 12 | 201.225 | 4548.88 | -623.69 | -242.23
| 4717 | 12 | 201.225 | 4646.69 | -643.08 | -249.76
| 4717.31 | 12 | 201.225 | 4647 | -643.14 | -249.78
| 4817 | 12 | 201.225 | 4744.51 | -662.46 | -257.28
| 4917 | 12 | 201.225 | 4842.32 | -681.84 | -264.81
| 5017 | 12 | 201.225 | 4940.14 | -701.22 | -272.34
| 5117 | 12 | 201.225 | 5037.95 | -720.6 | -279.86
| 5217 | 12 | 201.225 | 5135.77 | -739.98 | -287.39
| 5317 | 12 | 201.225 | 5233.58 | -759.36 | -294.92
| 5417 | 12 | 201.225 | 5331.4 | -778.74 | -302.44
| 5517 | 12 | 201.225 | 5429.21 | -798.12 | -309.97
| 5617 | 12 | 201.225 | 5527.03 | -817.5 | -317.5
| 5717 | 12 | 201.225 | 5624.84 | -836.88 | -325.03
| 5789.24 | 12 | 201.225 | 5695.5 | -850.88 | -330.46
| 5817 | 11.445 | 201.225 | 5722.68 | -856.14 | -332.51
| 5917 | 9.445 | 201.225 | 5821.02 | -873.04 | -339.07
| 6017 | 7.445 | 201.225 | 5919.93 | -886.73 | -344.38
| 6117 | 5.445 | 201.225 | 6019.3 | -897.19 | -348.45
| 6217 | 3.445 | 201.225 | 6118.99 | -904.41 | -351.25
| 6317 | 1.445 | 201.225 | 6218.89 | -908.39 | -352.8
| 6389.24 | 0 | 180.379 | 6291.12 | -909.24 | -353.13
| 6417 | 0 | 180.379 | 6318.89 | -909.24 | -353.13
| 6517 | 0 | 180.379 | 6418.89 | -909.24 | -353.13
| 6617 | 0 | 180.379 | 6518.89 | -909.24 | -353.13
| 6717 | 0 | 180.379 | 6618.89 | -909.24 | -353.13
| 6817 | 0 | 180.379 | 6718.89 | -909.24 | -353.13
| 6917 | 0 | 180.379 | 6818.89 | -909.24 | -353.13
| 6954.17 | 0 | 180.379 | 6856.06 | -909.24 | -353.13
| 7017 | 0 | 180.379 | 6918.89 | -909.24 | -353.13
| 7054.17 | 0 | 180.379 | 6956.05 | -909.24 | -353.13
| 7117 | 6.283 | 180.379 | 7018.76 | -912.68 | -353.15
| 7217 | 16.283 | 180.379 | 7116.7 | -932.22 | -353.28
| 7287.51 | 23.334 | 180.379 | 7183 | -956.1 | -353.44
| 7317 | 26.283 | 180.379 | 7209.76 | -968.47 | -353.52
| 7359.34 | 30.517 | 180.379 | 7247 | -988.61 | -353.65
| 7410.68 | 35.651 | 180.379 | 7290 | -1016.62 | -353.84
| 7417 | 36.283 | 180.379 | 7295.12 | -1020.33 | -353.86
| 7517 | 46.283 | 180.379 | 7370.17 | -1086.23 | -354.3
| 7524.04 | 46.987 | 180.379 | 7375 | -1091.34 | -354.33
| 7617 | 56.283 | 180.379 | 7432.64 | -1164.15 | -354.82
| 7717 | 66.283 | 180.379 | 7480.62 | -1251.74 | -355.4
| 7777.54 | 72.337 | 180.379 | 7502 | -1308.34 | -355.77
| 7817 | 76.283 | 180.379 | 7512.67 | -1346.33 | -356.02
| 7878.33 | 82.417 | 180.379 | 7524 | -1406.58 | -356.42
| 7917 | 86.283 | 180.379 | 7527.81 | -1445.04 | -356.68
| 7951.56 | 89.739 | 180.379 | 7529 | -1479.58 | -356.9
| 8017 | 89.739 | 180.379 | 7529.3 | -1545.02 | -357.34
| 8117 | 89.739 | 180.379 | 7529.76 | -1645.01 | -358
| 8217 | 89.739 | 180.379 | 7530.21 | -1745.01 | -358.66
| 8317 | 89.739 | 180.379 | 7530.67 | -1845.01 | -359.32
| 8417 | 89.739 | 180.379 | 7531.12 | -1945 | -359.99
| 8517 | 89.739 | 180.379 | 7531.58 | -2045 | -360.65
| 8617 | 89.739 | 180.379 | 7532.03 | -2145 | -361.31
| 8717 | 89.739 | 180.379 | 7532.49 | -2244.99 | -361.97
| 8817 | 89.739 | 180.379 | 7532.94 | -2344.99 | -362.63
| 8917 | 89.739 | 180.379 | 7533.4 | -2444.99 | -363.3
| 9017 | 89.739 | 180.379 | 7533.86 | -2544.98 | -363.96
| 9117 | 89.739 | 180.379 | 7534.31 | -2644.98 | -364.62
| 9217 | 89.739 | 180.379 | 7534.77 | -2744.98 | -365.28
| 9317 | 89.739 | 180.379 | 7535.22 | -2844.97 | -365.95
| 9417 | 89.739 | 180.379 | 7535.68 | -2944.97 | -366.61
| 9517 | 89.739 | 180.379 | 7536.13 | -3044.97 | -367.27
| 9617 | 89.739 | 180.379 | 7536.59 | -3144.96 | -367.93
| 9717 | 89.739 | 180.379 | 7537.04 | -3244.96 | -368.59
| 9817 | 89.739 | 180.379 | 7537.5 | -3344.96 | -369.26
| 9917 | 89.739 | 180.379 | 7537.95 | -3444.95 | -369.92
| 10017 | 89.739 | 180.379 | 7538.41 | -3544.95 | -370.58
| 10117 | 89.739 | 180.379 | 7538.86 | -3644.95 | -371.24
| 10217 | 89.739 | 180.379 | 7539.32 | -3744.95 | -371.9
| 10317 | 89.739 | 180.379 | 7539.77 | -3844.94 | -372.57
| 10417 | 89.739 | 180.379 | 7540.23 | -3944.94 | -373.23
| 10517 | 89.739 | 180.379 | 7540.68 | -4044.94 | -373.89
| 10617 | 89.739 | 180.379 | 7541.14 | -4144.93 | -374.55
| 10717 | 89.739 | 180.379 | 7541.59 | -4244.93 | -375.22
| 10817 | 89.739 | 180.379 | 7542.05 | -4344.93 | -375.88
| 10917 | 89.739 | 180.379 | 7542.5 | -4444.92 | -376.54
| 11017 | 89.739 | 180.379 | 7542.96 | -4544.92 | -377.2
| 11117 | 89.739 | 180.379 | 7543.41 | -4644.92 | -377.86
| 11217 | 89.739 | 180.379 | 7543.87 | -4744.91 | -378.53
| 11317 | 89.739 | 180.379 | 7544.33 | -4844.91 | -379.19
| 11417 | 89.739 | 180.379 | 7544.78 | -4944.91 | -379.85
| 11517 | 89.739 | 180.379 | 7545.24 | -5044.9 | -380.51
| 11617 | 89.739 | 180.379 | 7545.69 | -5144.9 | -381.18
| 11717 | 89.739 | 180.379 | 7546.15 | -5244.9 | -381.84
| 11817 | 89.739 | 180.379 | 7546.6 | -5344.89 | -382.5
| 11917 | 89.739 | 180.379 | 7547.06 | -5444.89 | -383.16
| 12017 | 89.739 | 180.379 | 7547.51 | -5544.89 | -383.82
| 12117 | 89.739 | 180.379 | 7547.97 | -5644.88 | -384.49
| 12217 | 89.739 | 180.379 | 7548.42 | -5744.88 | -385.15
| 12317 | 89.739 | 180.379 | 7548.88 | -5844.88 | -385.81
| 12417 | 89.739 | 180.379 | 7549.33 | -5944.87 | -386.47
| 12517 | 89.739 | 180.379 | 7549.79 | -6044.87 | -387.13
| 12617 | 89.739 | 180.379 | 7550.24 | -6144.87 | -387.8
| 12717 | 89.739 | 180.379 | 7550.7 | -6244.86 | -388.46
| 12817 | 89.739 | 180.379 | 7551.15 | -6344.86 | -389.12
| 12917 | 89.739 | 180.379 | 7551.61 | -6444.86 | -389.78
| 13017 | 89.739 | 180.379 | 7552.06 | -6544.85 | -390.45
| 13117 | 89.739 | 180.379 | 7552.52 | -6644.85 | -391.11
| 13217 | 89.739 | 180.379 | 7552.97 | -6744.85 | -391.77
| 13317 | 89.739 | 180.379 | 7553.43 | -6844.84 | -392.43
| 13417 | 89.739 | 180.379 | 7553.88 | -6944.84 | -393.09
| 13517 | 89.739 | 180.379 | 7554.34 | -7044.84 | -393.76
| 13617 | 89.739 | 180.379 | 7554.8 | -7144.84 | -394.42
| 13717 | 89.739 | 180.379 | 7555.25 | -7244.83 | -395.08
| 13817 | 89.739 | 180.379 | 7555.71 | -7344.83 | -395.74
| 13917 | 89.739 | 180.379 | 7556.16 | -7444.83 | -396.41
| 14017 | 89.739 | 180.379 | 7556.62 | -7544.82 | -397.07
| 14117 | 89.739 | 180.379 | 7557.07 | -7644.82 | -397.73
| 14217 | 89.739 | 180.379 | 7557.53 | -7744.82 | -398.39
| 14317 | 89.739 | 180.379 | 7557.98 | -7844.81 | -399.05
| 14417 | 89.739 | 180.379 | 7558.44 | -7944.81 | -399.72
| 14517 | 89.739 | 180.379 | 7558.89 | -8044.81 | -400.38
| 14617 | 89.739 | 180.379 | 7559.35 | -8144.8 | -401.04
| 14717 | 89.739 | 180.379 | 7559.8 | -8244.8 | -401.7
| 14817 | 89.739 | 180.379 | 7560.26 | -8344.8 | -402.36
| 14917 | 89.739 | 180.379 | 7560.71 | -8444.79 | -403.03
| 15017 | 89.739 | 180.379 | 7561.17 | -8544.79 | -403.69
| 15117 | 89.739 | 180.379 | 7561.62 | -8644.79 | -404.35
| 15217 | 89.739 | 180.379 | 7562.08 | -8744.78 | -405.01
| 15317 | 89.739 | 180.379 | 7562.53 | -8844.78 | -405.68
| 15417 | 89.739 | 180.379 | 7562.99 | -8944.78 | -406.34
| 15517 | 89.739 | 180.379 | 7563.44 | -9044.77 | -407
| 15617 | 89.739 | 180.379 | 7563.9 | -9144.77 | -407.66
| 15717 | 89.739 | 180.379 | 7564.36 | -9244.77 | -408.32
| 15817 | 89.739 | 180.379 | 7564.81 | -9344.76 | -408.99
| 15917 | 89.739 | 180.379 | 7565.27 | -9444.76 | -409.65
| 16017 | 89.739 | 180.379 | 7565.72 | -9544.76 | -410.31
| 16117 | 89.739 | 180.379 | 7566.18 | -9644.75 | -410.97
| 16217 | 89.739 | 180.379 | 7566.63 | -9744.75 | -411.63
| 16317 | 89.739 | 180.379 | 7567.09 | -9844.75 | -412.3
| 16417 | 89.739 | 180.379 | 7567.54 | -9944.74 | -412.96
| 16517 | 89.739 | 180.379 | 7568 | -10044.7 | -413.62
| 16617 | 89.739 | 180.379 | 7568.45 | -10144.7 | -414.28
| 16717 | 89.739 | 180.379 | 7568.91 | -10244.7 | -414.95
| 16817 | 89.739 | 180.379 | 7569.36 | -10344.7 | -415.61
| 16917 | 89.739 | 180.379 | 7569.82 | -10444.7 | -416.27
| 16957.03 | 89.739 | 180.379 | 7570 | -10484.8 | -416.54

## Lookup (hidden)
North Reference | RetunValue | Grid Type | ReturnValue | Deviation Indicator | ReturnValue
| 2 |  | 0 |  | 4
True |  | SPCS-Colorado Central-NAD27 |  | Directional
Grid |  | SPCS-Colorado Central-NAD83 |  | High Angle
|  | SPCS-Colorado North-NAD27 |  | Horizontal
SPCS-Colorado North-NAD83
SPCS-Colorado South-NAD27
SPCS-Colorado South-NAD83
UTM-Zone 12 NAD27
UTM-Zone 12 NAD83
UTM-Zone 13 NAD27
UTM-Zone 13 NAD83