## Data
Header Information | measured depth (ft) | inclination (°) | azimuth (°) | true vertical depth (ft) | northing +N/-S (ft) | easting +E/-W (ft)
Operator Name | 0 | 0 | 88.45 | 0 | 0 | 0
KERR-MCGEE | 17 | 0 | 88.45 | 17 | 0 | 0
Operator Number | 117 | 0 | 88.45 | 117 | 0 | 0
47120 | 217 | 0 | 88.45 | 217 | 0 | 0
Well Name and Number | 317 | 0 | 88.45 | 317 | 0 | 0
BARCLAY 26N-11HZ | 417 | 0 | 88.45 | 417 | 0 | 0
API Number (if available) | 517 | 0 | 88.45 | 517 | 0 | 0
| 617 | 0 | 88.45 | 617 | 0 | 0
Location: QQ SEC TWP RGE | 717 | 0 | 88.45 | 717 | 0 | 0
SESE SEC.14-T2N-R67W | 817 | 0 | 88.45 | 817 | 0 | 0
Citing Type: Planned or Actual | 917 | 0 | 88.45 | 917 | 0 | 0
PLANNED | 1017 | 0 | 88.45 | 1017 | 0 | 0
Deviation Indicator | 1117 | 0 | 88.45 | 1117 | 0 | 0
Horizontal | 1217 | 0 | 88.45 | 1217 | 0 | 0
North Reference | 1227 | 0 | 88.45 | 1227 | 0 | 0
True | 1317 | 0 | 88.45 | 1317 | 0 | 0
Grid Type | 1400 | 0 | 88.45 | 1400 | 0 | 0
#VALUE! | 1417 | 0.34 | 88.45 | 1417 | 0 | 0.05
| 1517 | 2.34 | 88.45 | 1516.97 | 0.06 | 2.39
| 1617 | 4.34 | 88.45 | 1616.79 | 0.22 | 8.21
| 1717 | 6.34 | 88.45 | 1716.35 | 0.47 | 17.51
| 1817 | 8.34 | 88.45 | 1815.53 | 0.82 | 30.28
| 1900 | 10 | 88.45 | 1897.47 | 1.18 | 43.51
| 1917 | 10 | 88.45 | 1914.21 | 1.26 | 46.46
| 2017 | 10 | 88.45 | 2012.69 | 1.73 | 63.82
| 2117 | 10 | 88.45 | 2111.17 | 2.2 | 81.17
| 2217 | 10 | 88.45 | 2209.65 | 2.67 | 98.53
| 2317 | 10 | 88.45 | 2308.13 | 3.14 | 115.89
| 2417 | 10 | 88.45 | 2406.61 | 3.61 | 133.25
| 2517 | 10 | 88.45 | 2505.09 | 4.08 | 150.61
| 2617 | 10 | 88.45 | 2603.57 | 4.55 | 167.97
| 2717 | 10 | 88.45 | 2702.05 | 5.01 | 185.33
| 2817 | 10 | 88.45 | 2800.53 | 5.48 | 202.68
| 2870.28 | 10 | 88.45 | 2853 | 5.73 | 211.93
| 2917 | 9.066 | 88.45 | 2899.08 | 5.94 | 219.67
| 3017 | 7.066 | 88.45 | 2998.08 | 6.32 | 233.69
| 3117 | 5.066 | 88.45 | 3097.52 | 6.61 | 244.25
| 3217 | 3.066 | 88.45 | 3197.26 | 6.8 | 251.34
| 3317 | 1.066 | 88.45 | 3297.19 | 6.9 | 254.94
| 3370.28 | 0 | 0.228 | 3350.47 | 6.91 | 255.44
| 3417 | 0 | 0.228 | 3397.19 | 6.91 | 255.44
| 3517 | 0 | 0.228 | 3497.19 | 6.91 | 255.44
| 3617 | 0 | 0.228 | 3597.19 | 6.91 | 255.44
| 3717 | 0 | 0.228 | 3697.19 | 6.91 | 255.44
| 3817 | 0 | 0.228 | 3797.19 | 6.91 | 255.44
| 3917 | 0 | 0.228 | 3897.19 | 6.91 | 255.44
| 4017 | 0 | 0.228 | 3997.19 | 6.91 | 255.44
| 4117 | 0 | 0.228 | 4097.19 | 6.91 | 255.44
| 4217 | 0 | 0.228 | 4197.19 | 6.91 | 255.44
| 4317 | 0 | 0.228 | 4297.19 | 6.91 | 255.44
| 4417 | 0 | 0.228 | 4397.19 | 6.91 | 255.44
| 4517 | 0 | 0.228 | 4497.19 | 6.91 | 255.44
| 4617 | 0 | 0.228 | 4597.19 | 6.91 | 255.44
| 4666.81 | 0 | 0.228 | 4647 | 6.91 | 255.44
| 4717 | 0 | 0.228 | 4697.19 | 6.91 | 255.44
| 4817 | 0 | 0.228 | 4797.19 | 6.91 | 255.44
| 4917 | 0 | 0.228 | 4897.19 | 6.91 | 255.44
| 5017 | 0 | 0.228 | 4997.19 | 6.91 | 255.44
| 5036.81 | 0 | 0.228 | 5017 | 6.91 | 255.44
| 5117 | 0 | 0.228 | 5097.19 | 6.91 | 255.44
| 5217 | 0 | 0.228 | 5197.19 | 6.91 | 255.44
| 5317 | 0 | 0.228 | 5297.19 | 6.91 | 255.44
| 5417 | 0 | 0.228 | 5397.19 | 6.91 | 255.44
| 5517 | 0 | 0.228 | 5497.19 | 6.91 | 255.44
| 5617 | 0 | 0.228 | 5597.19 | 6.91 | 255.44
| 5717 | 0 | 0.228 | 5697.19 | 6.91 | 255.44
| 5817 | 0 | 0.228 | 5797.19 | 6.91 | 255.44
| 5917 | 0 | 0.228 | 5897.19 | 6.91 | 255.44
| 6017 | 0 | 0.228 | 5997.19 | 6.91 | 255.44
| 6117 | 0 | 0.228 | 6097.19 | 6.91 | 255.44
| 6217 | 0 | 0.228 | 6197.19 | 6.91 | 255.44
| 6317 | 0 | 0.228 | 6297.19 | 6.91 | 255.44
| 6417 | 0 | 0.228 | 6397.19 | 6.91 | 255.44
| 6517 | 0 | 0.228 | 6497.19 | 6.91 | 255.44
| 6577.87 | 0 | 0.228 | 6558.06 | 6.91 | 255.44
| 6617 | 0 | 0.228 | 6597.19 | 6.91 | 255.44
| 6677.87 | 0 | 0.228 | 6658.06 | 6.91 | 255.44
| 6717 | 3.913 | 0.228 | 6697.16 | 8.25 | 255.44
| 6817 | 13.913 | 0.228 | 6795.83 | 23.72 | 255.51
| 6917 | 23.913 | 0.228 | 6890.31 | 56.1 | 255.63
| 7017 | 33.913 | 0.228 | 6977.73 | 104.38 | 255.83
| 7117 | 43.913 | 0.228 | 7055.44 | 167.12 | 256.08
| 7168.67 | 49.081 | 0.228 | 7091 | 204.58 | 256.23
| 7217 | 53.913 | 0.228 | 7121.08 | 242.39 | 256.38
| 7308.83 | 63.096 | 0.228 | 7169 | 320.61 | 256.69
| 7317 | 63.913 | 0.228 | 7172.65 | 327.92 | 256.72
| 7376.53 | 69.866 | 0.228 | 7196 | 382.65 | 256.93
| 7417 | 73.913 | 0.228 | 7208.58 | 421.11 | 257.09
| 7517 | 83.913 | 0.228 | 7227.78 | 519.11 | 257.48
| 7581.16 | 90.329 | 0.228 | 7231 | 583.16 | 257.73
| 7617 | 90.329 | 0.228 | 7230.8 | 619 | 257.88
| 7717 | 90.329 | 0.228 | 7230.22 | 719 | 258.27
| 7817 | 90.329 | 0.228 | 7229.65 | 818.99 | 258.67
| 7917 | 90.329 | 0.228 | 7229.07 | 918.99 | 259.07
| 8017 | 90.329 | 0.228 | 7228.5 | 1018.99 | 259.47
| 8117 | 90.329 | 0.228 | 7227.92 | 1118.99 | 259.87
| 8217 | 90.329 | 0.228 | 7227.35 | 1218.98 | 260.27
| 8317 | 90.329 | 0.228 | 7226.78 | 1318.98 | 260.66
| 8417 | 90.329 | 0.228 | 7226.2 | 1418.98 | 261.06
| 8517 | 90.329 | 0.228 | 7225.63 | 1518.98 | 261.46
| 8617 | 90.329 | 0.228 | 7225.05 | 1618.97 | 261.86
| 8717 | 90.329 | 0.228 | 7224.48 | 1718.97 | 262.26
| 8817 | 90.329 | 0.228 | 7223.9 | 1818.97 | 262.66
| 8917 | 90.329 | 0.228 | 7223.33 | 1918.97 | 263.06
| 9017 | 90.329 | 0.228 | 7222.75 | 2018.96 | 263.45
| 9117 | 90.329 | 0.228 | 7222.18 | 2118.96 | 263.85
| 9217 | 90.329 | 0.228 | 7221.6 | 2218.96 | 264.25
| 9317 | 90.329 | 0.228 | 7221.03 | 2318.96 | 264.65
| 9417 | 90.329 | 0.228 | 7220.45 | 2418.96 | 265.05
| 9517 | 90.329 | 0.228 | 7219.88 | 2518.95 | 265.45
| 9617 | 90.329 | 0.228 | 7219.31 | 2618.95 | 265.84
| 9717 | 90.329 | 0.228 | 7218.73 | 2718.95 | 266.24
| 9817 | 90.329 | 0.228 | 7218.16 | 2818.95 | 266.64
| 9917 | 90.329 | 0.228 | 7217.58 | 2918.94 | 267.04
| 10017 | 90.329 | 0.228 | 7217.01 | 3018.94 | 267.44
| 10117 | 90.329 | 0.228 | 7216.43 | 3118.94 | 267.84
| 10217 | 90.329 | 0.228 | 7215.86 | 3218.94 | 268.23
| 10317 | 90.329 | 0.228 | 7215.28 | 3318.93 | 268.63
| 10417 | 90.329 | 0.228 | 7214.71 | 3418.93 | 269.03
| 10517 | 90.329 | 0.228 | 7214.13 | 3518.93 | 269.43
| 10617 | 90.329 | 0.228 | 7213.56 | 3618.93 | 269.83
| 10717 | 90.329 | 0.228 | 7212.98 | 3718.92 | 270.23
| 10817 | 90.329 | 0.228 | 7212.41 | 3818.92 | 270.62
| 10917 | 90.329 | 0.228 | 7211.84 | 3918.92 | 271.02
| 11017 | 90.329 | 0.228 | 7211.26 | 4018.92 | 271.42
| 11117 | 90.329 | 0.228 | 7210.69 | 4118.91 | 271.82
| 11217 | 90.329 | 0.228 | 7210.11 | 4218.91 | 272.22
| 11317 | 90.329 | 0.228 | 7209.54 | 4318.91 | 272.62
| 11417 | 90.329 | 0.228 | 7208.96 | 4418.91 | 273.01
| 11517 | 90.329 | 0.228 | 7208.39 | 4518.9 | 273.41
| 11617 | 90.329 | 0.228 | 7207.81 | 4618.9 | 273.81
| 11717 | 90.329 | 0.228 | 7207.24 | 4718.9 | 274.21
| 11817 | 90.329 | 0.228 | 7206.66 | 4818.9 | 274.61
| 11917 | 90.329 | 0.228 | 7206.09 | 4918.89 | 275.01
| 12017 | 90.329 | 0.228 | 7205.51 | 5018.89 | 275.4
| 12117 | 90.329 | 0.228 | 7204.94 | 5118.89 | 275.8
| 12217 | 90.329 | 0.228 | 7204.37 | 5218.89 | 276.2
| 12317 | 90.329 | 0.228 | 7203.79 | 5318.88 | 276.6
| 12417 | 90.329 | 0.228 | 7203.22 | 5418.88 | 277
| 12517 | 90.329 | 0.228 | 7202.64 | 5518.88 | 277.4
| 12617 | 90.329 | 0.228 | 7202.07 | 5618.88 | 277.79
| 12717 | 90.329 | 0.228 | 7201.49 | 5718.87 | 278.19
| 12817 | 90.329 | 0.228 | 7200.92 | 5818.87 | 278.59
| 12917 | 90.329 | 0.228 | 7200.34 | 5918.87 | 278.99
| 13017 | 90.329 | 0.228 | 7199.77 | 6018.87 | 279.39
| 13117 | 90.329 | 0.228 | 7199.19 | 6118.86 | 279.79
| 13217 | 90.329 | 0.228 | 7198.62 | 6218.86 | 280.18
| 13317 | 90.329 | 0.228 | 7198.04 | 6318.86 | 280.58
| 13417 | 90.329 | 0.228 | 7197.47 | 6418.86 | 280.98
| 13517 | 90.329 | 0.228 | 7196.9 | 6518.85 | 281.38
| 13617 | 90.329 | 0.228 | 7196.32 | 6618.85 | 281.78
| 13672.84 | 90.329 | 0.228 | 7196 | 6674.69 | 282
| 13717 | 90.329 | 0.228 | 7195.75 | 6718.85 | 282.18
| 13817 | 90.329 | 0.228 | 7195.17 | 6818.85 | 282.57
| 13917 | 90.329 | 0.228 | 7194.6 | 6918.85 | 282.97
| 14017 | 90.329 | 0.228 | 7194.02 | 7018.84 | 283.37
| 14117 | 90.329 | 0.228 | 7193.45 | 7118.84 | 283.77
| 14217 | 90.329 | 0.228 | 7192.87 | 7218.84 | 284.17
| 14317 | 90.329 | 0.228 | 7192.3 | 7318.84 | 284.57
| 14417 | 90.329 | 0.228 | 7191.72 | 7418.83 | 284.96
| 14517 | 90.329 | 0.228 | 7191.15 | 7518.83 | 285.36
| 14617 | 90.329 | 0.228 | 7190.57 | 7618.83 | 285.76
| 14717 | 90.329 | 0.228 | 7190 | 7718.83 | 286.16
| 14817 | 90.329 | 0.228 | 7189.43 | 7818.82 | 286.56
| 14917 | 90.329 | 0.228 | 7188.85 | 7918.82 | 286.96
| 15017 | 90.329 | 0.228 | 7188.28 | 8018.82 | 287.35
| 15117 | 90.329 | 0.228 | 7187.7 | 8118.82 | 287.75
| 15217 | 90.329 | 0.228 | 7187.13 | 8218.81 | 288.15
| 15317 | 90.329 | 0.228 | 7186.55 | 8318.81 | 288.55
| 15417 | 90.329 | 0.228 | 7185.98 | 8418.81 | 288.95
| 15517 | 90.329 | 0.228 | 7185.4 | 8518.81 | 289.35
| 15617 | 90.329 | 0.228 | 7184.83 | 8618.8 | 289.74
| 15717 | 90.329 | 0.228 | 7184.25 | 8718.8 | 290.14
| 15817 | 90.329 | 0.228 | 7183.68 | 8818.8 | 290.54
| 15917 | 90.329 | 0.228 | 7183.1 | 8918.8 | 290.94
| 16017 | 90.329 | 0.228 | 7182.53 | 9018.79 | 291.34
| 16117 | 90.329 | 0.228 | 7181.96 | 9118.79 | 291.74
| 16217 | 90.329 | 0.228 | 7181.38 | 9218.79 | 292.13
| 16317 | 90.329 | 0.228 | 7180.81 | 9318.79 | 292.53
| 16417 | 90.329 | 0.228 | 7180.23 | 9418.78 | 292.93
| 16517 | 90.329 | 0.228 | 7179.66 | 9518.78 | 293.33
| 16617 | 90.329 | 0.228 | 7179.08 | 9618.78 | 293.73
| 16631.34 | 90.329 | 0.228 | 7179 | 9633.12 | 293.79

## Lookup (hidden)
North Reference | RetunValue | Grid Type | ReturnValue | Deviation Indicator | ReturnValue
| 2 |  | 0 |  | 4
True |  | SPCS-Colorado Central-NAD27 |  | Directional
Grid |  | SPCS-Colorado Central-NAD83 |  | High Angle
|  | SPCS-Colorado North-NAD27 |  | Horizontal
SPCS-Colorado North-NAD83
SPCS-Colorado South-NAD27
SPCS-Colorado South-NAD83
UTM-Zone 12 NAD27
UTM-Zone 12 NAD83
UTM-Zone 13 NAD27
UTM-Zone 13 NAD83