## Data
Header Information | measured depth (ft) | inclination (°) | azimuth (°) | true vertical depth (ft) | northing +N/-S (ft) | easting +E/-W (ft)
Operator Name | 0 | 0 | 0 | 0 | 0 | 0
Wexpro Company | 100 | 0 | 0 | 100 | 0 | 0
Operator Number | 200 | 0 | 0 | 200 | 0 | 0
95960 | 300 | 0 | 0 | 300 | 0 | 0
Well Name and Number | 400 | 0 | 0 | 400 | 0 | 0
BW Musser 49 | 500 | 0 | 0 | 500 | 0 | 0
API Number (if available) | 600 | 0 | 0 | 600 | 0 | 0
05-081-07695 | 700 | 2 | 89.01 | 699.98 | 0.03 | 1.74
Location: QQ SEC TWP RGE | 800 | 4 | 89.01 | 799.84 | 0.12 | 6.98
NENW 9 11N 97W | 900 | 6 | 89.01 | 899.45 | 0.27 | 15.69
Citing Type: Planned or Actual | 1000 | 8 | 89.01 | 998.7 | 0.48 | 27.88
PLANNED | 1100 | 10 | 89.01 | 1097.47 | 0.75 | 43.52
Deviation Indicator | 1200 | 12 | 89.01 | 1195.62 | 1.08 | 62.59
Directional | 1226.23 | 12.52 | 89.01 | 1221.25 | 1.18 | 68.16
North Reference | 1300 | 12.52 | 89.01 | 1293.27 | 1.45 | 84.16
True | 1400 | 12.52 | 89.01 | 1390.89 | 1.83 | 105.84
Grid Type | 1500 | 12.52 | 89.01 | 1488.51 | 2.2 | 127.52
#VALUE! | 1600 | 12.52 | 89.01 | 1586.13 | 2.58 | 149.21
| 1700 | 12.52 | 89.01 | 1683.75 | 2.95 | 170.89
| 1800 | 12.52 | 89.01 | 1781.37 | 3.33 | 192.57
| 1900 | 12.52 | 89.01 | 1878.99 | 3.7 | 214.25
| 2000 | 12.52 | 89.01 | 1976.61 | 4.08 | 235.94
| 2100 | 12.52 | 89.01 | 2074.23 | 4.45 | 257.62
| 2200 | 12.52 | 89.01 | 2171.85 | 4.83 | 279.3
| 2300 | 12.52 | 89.01 | 2269.47 | 5.2 | 300.98
| 2400 | 12.52 | 89.01 | 2367.09 | 5.58 | 322.67
| 2500 | 12.52 | 89.01 | 2464.71 | 5.95 | 344.35
| 2600 | 12.52 | 89.01 | 2562.33 | 6.33 | 366.03
| 2700 | 12.52 | 89.01 | 2659.95 | 6.7 | 387.71
| 2800 | 12.52 | 89.01 | 2757.57 | 7.08 | 409.4
| 2900 | 12.52 | 89.01 | 2855.19 | 7.45 | 431.08
| 3000 | 12.52 | 89.01 | 2952.81 | 7.83 | 452.76
| 3100 | 12.52 | 89.01 | 3050.43 | 8.2 | 474.44
| 3200 | 12.52 | 89.01 | 3148.06 | 8.58 | 496.13
| 3300 | 12.52 | 89.01 | 3245.68 | 8.95 | 517.81
| 3400 | 12.52 | 89.01 | 3343.3 | 9.33 | 539.49
| 3500 | 12.52 | 89.01 | 3440.92 | 9.7 | 561.18
| 3600 | 12.52 | 89.01 | 3538.54 | 10.07 | 582.86
| 3700 | 12.52 | 89.01 | 3636.16 | 10.45 | 604.54
| 3800 | 12.52 | 89.01 | 3733.78 | 10.82 | 626.22
| 3900 | 12.52 | 89.01 | 3831.4 | 11.2 | 647.91
| 4000 | 12.52 | 89.01 | 3929.02 | 11.57 | 669.59
| 4100 | 12.52 | 89.01 | 4026.64 | 11.95 | 691.27
| 4200 | 12.52 | 89.01 | 4124.26 | 12.32 | 712.95
| 4300 | 12.52 | 89.01 | 4221.88 | 12.7 | 734.64
| 4400 | 12.52 | 89.01 | 4319.5 | 13.07 | 756.32
| 4500 | 12.52 | 89.01 | 4417.12 | 13.45 | 778
| 4600 | 12.52 | 89.01 | 4514.74 | 13.82 | 799.68
| 4700 | 12.52 | 89.01 | 4612.36 | 14.2 | 821.37
| 4800 | 12.52 | 89.01 | 4709.98 | 14.57 | 843.05
| 4860.66 | 12.52 | 89.01 | 4769.2 | 14.8 | 856.2
| 4900 | 11.93 | 89.01 | 4807.64 | 14.94 | 864.53
| 5000 | 10.43 | 89.01 | 4905.74 | 15.28 | 883.93
| 5095.63 | 9 | 89.01 | 5000 | 15.56 | 900.07
| 5100 | 8.98 | 89.01 | 5004.31 | 15.57 | 900.75
| 5200 | 8.48 | 89.01 | 5103.16 | 15.83 | 915.92
| 5300 | 7.98 | 89.01 | 5202.13 | 16.08 | 930.23
| 5400 | 7.48 | 89.01 | 5301.22 | 16.31 | 943.67
| 5500 | 6.98 | 89.01 | 5400.42 | 16.53 | 956.26
| 5600 | 6.48 | 89.01 | 5499.73 | 16.73 | 967.97
| 5700 | 5.98 | 89.01 | 5599.14 | 16.92 | 978.82
| 5800 | 5.48 | 89.01 | 5698.64 | 17.09 | 988.8
| 5900 | 4.98 | 89.01 | 5798.23 | 17.25 | 997.91
| 6000 | 4.48 | 89.01 | 5897.89 | 17.39 | 1006.15
| 6100 | 3.98 | 89.01 | 5997.61 | 17.52 | 1013.52
| 6200 | 3.48 | 89.01 | 6097.4 | 17.63 | 1020.02
| 6300 | 2.98 | 89.01 | 6197.24 | 17.73 | 1025.65
| 6400 | 2.48 | 89.01 | 6297.13 | 17.81 | 1030.41
| 6500 | 1.98 | 89.01 | 6397.05 | 17.88 | 1034.3
| 6600 | 1.48 | 89.01 | 6497.01 | 17.93 | 1037.31
| 6700 | 0.98 | 89.01 | 6596.98 | 17.97 | 1039.46
| 6800 | 0.48 | 89.01 | 6696.98 | 17.99 | 1040.73
| 6895.63 | 0 | 0 | 6792.61 | 18 | 1041.13
| 6900 | 0 | 0 | 6796.97 | 18 | 1041.13
| 7000 | 0 | 0 | 6896.97 | 18 | 1041.13
| 7100 | 0 | 0 | 6996.97 | 18 | 1041.13
| 7200 | 0 | 0 | 7096.97 | 18 | 1041.13
| 7300 | 0 | 0 | 7196.97 | 18 | 1041.13
| 7400 | 0 | 0 | 7296.97 | 18 | 1041.13
| 7500 | 0 | 0 | 7396.97 | 18 | 1041.13
| 7600 | 0 | 0 | 7496.97 | 18 | 1041.13
| 7700 | 0 | 0 | 7596.97 | 18 | 1041.13
| 7800 | 0 | 0 | 7696.97 | 18 | 1041.13
| 7900 | 0 | 0 | 7796.97 | 18 | 1041.13
| 8000 | 0 | 0 | 7896.97 | 18 | 1041.13
| 8100 | 0 | 0 | 7996.97 | 18 | 1041.13
| 8200 | 0 | 0 | 8096.97 | 18 | 1041.13
| 8300 | 0 | 0 | 8196.97 | 18 | 1041.13
| 8400 | 0 | 0 | 8296.97 | 18 | 1041.13
| 8500 | 0 | 0 | 8396.97 | 18 | 1041.13
| 8600 | 0 | 0 | 8496.97 | 18 | 1041.13
| 8700 | 0 | 0 | 8596.97 | 18 | 1041.13
| 8800 | 0 | 0 | 8696.97 | 18 | 1041.13
| 8900 | 0 | 0 | 8796.97 | 18 | 1041.13
| 9000 | 0 | 0 | 8896.97 | 18 | 1041.13
| 9100 | 0 | 0 | 8996.97 | 18 | 1041.13
| 9200 | 0 | 0 | 9096.97 | 18 | 1041.13
| 9300 | 0 | 0 | 9196.97 | 18 | 1041.13
| 9306.03 | 0 | 0 | 9203 | 18 | 1041.13

## Lookup (hidden)
North Reference | RetunValue | Grid Type | ReturnValue | Deviation Indicator | ReturnValue
| 2 |  | 0 |  | 2
True |  | SPCS-Colorado Central-NAD27 |  | Directional
Grid |  | SPCS-Colorado Central-NAD83 |  | High Angle
|  | SPCS-Colorado North-NAD27 |  | Horizontal
SPCS-Colorado North-NAD83
SPCS-Colorado South-NAD27
SPCS-Colorado South-NAD83
UTM-Zone 12 NAD27
UTM-Zone 12 NAD83
UTM-Zone 13 NAD27
UTM-Zone 13 NAD83