## Data
Header Information | measured depth (ft) | inclination (°) | azimuth (°) | true vertical depth (ft) | northing +N/-S (ft) | easting +E/-W (ft)
Operator Name | 0 | 0 | 0 | 0 | 0 | 0
Wexpro Company | 100 | 0 | 0 | 100 | 0 | 0
Operator Number | 200 | 0 | 0 | 200 | 0 | 0
95960 | 300 | 0 | 0 | 300 | 0 | 0
Well Name and Number | 400 | 0 | 0 | 400 | 0 | 0
BW Musser 58 | 500 | 0 | 0 | 500 | 0 | 0
API Number (if available) | 600 | 0 | 0 | 600 | 0 | 0
05-081-17699 | 700 | 2 | 322.56 | 699.98 | 1.39 | -1.06
Location: QQ SEC TWP RGE | 800 | 4 | 322.56 | 799.84 | 5.54 | -4.24
SWSW 9 11N 97W | 900 | 6 | 322.56 | 899.45 | 12.46 | -9.54
Citing Type: Planned or Actual | 1000 | 8 | 322.56 | 998.7 | 22.14 | -16.95
PLANNED | 1100 | 10 | 322.56 | 1097.47 | 34.56 | -26.46
Deviation Indicator | 1200 | 12 | 322.56 | 1195.62 | 49.71 | -38.06
0 | 1300 | 14 | 322.56 | 1293.06 | 67.57 | -51.73
North Reference | 1376.89 | 15.54 | 322.56 | 1367.4 | 83.13 | -63.65
0 | 1400 | 15.54 | 322.56 | 1389.67 | 88.04 | -67.41
Grid Type | 1500 | 15.54 | 322.56 | 1486.01 | 109.31 | -83.7
#VALUE! | 1600 | 15.54 | 322.56 | 1582.36 | 130.58 | -99.98
| 1700 | 15.54 | 322.56 | 1678.7 | 151.85 | -116.27
| 1800 | 15.54 | 322.56 | 1775.05 | 173.12 | -132.55
| 1900 | 15.54 | 322.56 | 1871.4 | 194.39 | -148.84
| 2000 | 15.54 | 322.56 | 1967.74 | 215.66 | -165.12
| 2100 | 15.54 | 322.56 | 2064.09 | 236.93 | -181.41
| 2200 | 15.54 | 322.56 | 2160.43 | 258.19 | -197.69
| 2300 | 15.54 | 322.56 | 2256.78 | 279.46 | -213.97
| 2400 | 15.54 | 322.56 | 2353.12 | 300.73 | -230.26
| 2500 | 15.54 | 322.56 | 2449.47 | 322 | -246.54
| 2600 | 15.54 | 322.56 | 2545.81 | 343.27 | -262.83
| 2700 | 15.54 | 322.56 | 2642.16 | 364.54 | -279.11
| 2800 | 15.54 | 322.56 | 2738.5 | 385.81 | -295.4
| 2900 | 15.54 | 322.56 | 2834.85 | 407.08 | -311.68
| 3000 | 15.54 | 322.56 | 2931.19 | 428.34 | -327.97
| 3100 | 15.54 | 322.56 | 3027.54 | 449.61 | -344.25
| 3200 | 15.54 | 322.56 | 3123.89 | 470.88 | -360.54
| 3300 | 15.54 | 322.56 | 3220.23 | 492.15 | -376.82
| 3400 | 15.54 | 322.56 | 3316.58 | 513.42 | -393.11
| 3500 | 15.54 | 322.56 | 3412.92 | 534.69 | -409.39
| 3600 | 15.54 | 322.56 | 3509.27 | 555.96 | -425.68
| 3700 | 15.54 | 322.56 | 3605.61 | 577.23 | -441.96
| 3800 | 15.54 | 322.56 | 3701.96 | 598.5 | -458.25
| 3900 | 15.54 | 322.56 | 3798.3 | 619.76 | -474.53
| 4000 | 15.54 | 322.56 | 3894.65 | 641.03 | -490.82
| 4100 | 15.54 | 322.56 | 3990.99 | 662.3 | -507.1
| 4200 | 15.54 | 322.56 | 4087.34 | 683.57 | -523.39
| 4300 | 15.54 | 322.56 | 4183.69 | 704.84 | -539.67
| 4400 | 15.54 | 322.56 | 4280.03 | 726.11 | -555.96
| 4500 | 15.54 | 322.56 | 4376.38 | 747.38 | -572.24
| 4600 | 15.54 | 322.56 | 4472.72 | 768.65 | -588.53
| 4700 | 15.54 | 322.56 | 4569.07 | 789.92 | -604.81
| 4705.47 | 15.54 | 322.56 | 4574.34 | 791.08 | -605.7
| 4800 | 14.12 | 322.56 | 4665.72 | 810.29 | -620.41
| 4900 | 12.62 | 322.56 | 4763 | 828.65 | -634.47
| 5000 | 11.12 | 322.56 | 4860.86 | 844.98 | -646.97
| 5100 | 9.62 | 322.56 | 4959.23 | 859.27 | -657.91
| 5141.32 | 9 | 322.56 | 5000 | 864.58 | -661.98
| 5200 | 8.71 | 322.56 | 5057.98 | 871.75 | -667.47
| 5300 | 8.21 | 322.56 | 5156.9 | 883.42 | -676.41
| 5400 | 7.71 | 322.56 | 5255.93 | 894.41 | -684.82
| 5500 | 7.21 | 322.56 | 5355.09 | 904.72 | -692.71
| 5600 | 6.71 | 322.56 | 5454.35 | 914.33 | -700.07
| 5700 | 6.21 | 322.56 | 5553.72 | 923.26 | -706.91
| 5800 | 5.71 | 322.56 | 5653.18 | 931.5 | -713.22
| 5900 | 5.21 | 322.56 | 5752.72 | 939.05 | -719
| 6000 | 4.71 | 322.56 | 5852.35 | 945.91 | -724.25
| 6100 | 4.21 | 322.56 | 5952.04 | 952.08 | -728.98
| 6200 | 3.71 | 322.56 | 6051.81 | 957.56 | -733.17
| 6300 | 3.21 | 322.56 | 6151.62 | 962.35 | -736.84
| 6400 | 2.71 | 322.56 | 6251.49 | 966.44 | -739.97
| 6500 | 2.21 | 322.56 | 6351.4 | 969.85 | -742.58
| 6600 | 1.71 | 322.56 | 6451.34 | 972.56 | -744.65
| 6700 | 1.21 | 322.56 | 6551.31 | 974.58 | -746.2
| 6800 | 0.71 | 322.56 | 6651.29 | 975.9 | -747.21
| 6900 | 0.21 | 322.56 | 6751.29 | 976.53 | -747.7
| 6941.32 | 0 | 0 | 6792.61 | 976.59 | -747.74
| 7000 | 0 | 0 | 6851.29 | 976.59 | -747.74
| 7100 | 0 | 0 | 6951.29 | 976.59 | -747.74
| 7200 | 0 | 0 | 7051.29 | 976.59 | -747.74
| 7300 | 0 | 0 | 7151.29 | 976.59 | -747.74
| 7400 | 0 | 0 | 7251.29 | 976.59 | -747.74
| 7500 | 0 | 0 | 7351.29 | 976.59 | -747.74
| 7600 | 0 | 0 | 7451.29 | 976.59 | -747.74
| 7700 | 0 | 0 | 7551.29 | 976.59 | -747.74
| 7800 | 0 | 0 | 7651.29 | 976.59 | -747.74
| 7900 | 0 | 0 | 7751.29 | 976.59 | -747.74
| 8000 | 0 | 0 | 7851.29 | 976.59 | -747.74
| 8100 | 0 | 0 | 7951.29 | 976.59 | -747.74
| 8200 | 0 | 0 | 8051.29 | 976.59 | -747.74
| 8300 | 0 | 0 | 8151.29 | 976.59 | -747.74
| 8400 | 0 | 0 | 8251.29 | 976.59 | -747.74
| 8500 | 0 | 0 | 8351.29 | 976.59 | -747.74
| 8600 | 0 | 0 | 8451.29 | 976.59 | -747.74
| 8700 | 0 | 0 | 8551.29 | 976.59 | -747.74
| 8800 | 0 | 0 | 8651.29 | 976.59 | -747.74
| 8900 | 0 | 0 | 8751.29 | 976.59 | -747.74
| 9000 | 0 | 0 | 8851.29 | 976.59 | -747.74
| 9100 | 0 | 0 | 8951.29 | 976.59 | -747.74
| 9200 | 0 | 0 | 9051.29 | 976.59 | -747.74
| 9300 | 0 | 0 | 9151.29 | 976.59 | -747.74
| 9346.71 | 0 | 0 | 9198 | 976.59 | -747.74

## Lookup (hidden)
North Reference | RetunValue | Grid Type | ReturnValue | Deviation Indicator | ReturnValue
| 1 |  | 0 |  | 1
True |  | SPCS-Colorado Central-NAD27 |  | Directional
Grid |  | SPCS-Colorado Central-NAD83 |  | High Angle
|  | SPCS-Colorado North-NAD27 |  | Horizontal
SPCS-Colorado North-NAD83
SPCS-Colorado South-NAD27
SPCS-Colorado South-NAD83
UTM-Zone 12 NAD27
UTM-Zone 12 NAD83
UTM-Zone 13 NAD27
UTM-Zone 13 NAD83