## Data
Header Information | measured depth (ft) | inclination (°) | azimuth (°) | true vertical depth (ft) | northing +N/-S (ft) | easting +E/-W (ft)
Operator Name | 0 | 0 | 0 | 0 | 0 | 0
WPX Energy Rocky Mountain, LLC | 120 | 0 | 0 | 120 | 0 | 0
Operator Number | 500 | 7.6 | 339.74 | 498.89 | 23.61 | -8.72
96850 | 571.38 | 9.03 | 339.74 | 569.51 | 33.29 | -12.29
Well Name and Number | 1000 | 9.03 | 339.74 | 992.83 | 96.38 | -35.58
Puckett GM 11-28 | 1500 | 9.03 | 339.74 | 1486.63 | 169.98 | -62.75
API Number (if available) | 2000 | 9.03 | 339.74 | 1980.44 | 243.58 | -89.93
| 2500 | 9.03 | 339.74 | 2474.24 | 317.18 | -117.1
Location: QQ SEC TWP RGE | 3000 | 9.03 | 339.74 | 2968.05 | 390.78 | -144.27
NWNW Section 28-T6S-R96W | 3500 | 9.03 | 339.74 | 3461.86 | 464.38 | -171.44
Citing Type: Planned or Actual | 4000 | 9.03 | 339.74 | 3955.66 | 537.98 | -198.61
Planned | 4349.31 | 9.03 | 339.74 | 4300.65 | 589.4 | -217.59
Deviation Indicator | 4500 | 6.77 | 339.74 | 4449.9 | 608.82 | -224.76
Directional | 4951.15 | 0 | 0 | 4900 | 633.78 | -233.98
North Reference | 5000 | 0 | 0 | 4948.85 | 633.78 | -233.98
True | 5051.15 | 0 | 0 | 5000 | 633.78 | -233.98
Grid Type | 5500 | 0 | 0 | 5448.85 | 633.78 | -233.98
#VALUE! | 6000 | 0 | 0 | 5948.85 | 633.78 | -233.98
| 6500 | 0 | 0 | 6448.85 | 633.78 | -233.98
| 6951.15 | 0 | 0 | 6900 | 633.78 | -233.98
.

## Lookup (hidden)
North Reference | RetunValue | Grid Type | ReturnValue | Deviation Indicator | ReturnValue
| 2 |  | 0 |  | 2
True |  | SPCS-Colorado Central-NAD27 |  | Directional
Grid |  | SPCS-Colorado Central-NAD83 |  | High Angle
|  | SPCS-Colorado North-NAD27 |  | Horizontal
SPCS-Colorado North-NAD83
SPCS-Colorado South-NAD27
SPCS-Colorado South-NAD83
UTM-Zone 12 NAD27
UTM-Zone 12 NAD83
UTM-Zone 13 NAD27
UTM-Zone 13 NAD83