## Data
Header Information | measured depth (ft) | inclination (°) | azimuth (°) | true vertical depth (ft) | northing +N/-S (ft) | easting +E/-W (ft)
Operator Name | 0 | 0 | 0 | 0 | 0 | 0
Aurora Power Resources, Inc. | 200 | 0 | 0 | 200 | 0 | 0
Operator Number | 300 | 2 | 12.178 | 299.98 | 1.71 | 0.37
10440 | 400 | 4 | 12.178 | 399.84 | 6.82 | 1.47
Well Name and Number | 500 | 6 | 12.178 | 499.45 | 15.34 | 3.31
Ehrlich 1A | 600 | 8 | 12.178 | 598.7 | 27.25 | 5.88
API Number (if available) | 700 | 10 | 12.178 | 697.47 | 42.54 | 9.18
| 800 | 12 | 12.178 | 795.62 | 61.19 | 13.21
Location: QQ SEC TWP RGE | 900 | 14 | 12.178 | 893.06 | 83.18 | 17.95
NWSW 12 4N 60W | 1000 | 16 | 12.178 | 989.64 | 108.48 | 23.41
Citing Type: Planned or Actual | 1100 | 18 | 12.178 | 1085.27 | 137.06 | 29.58
Planned | 1200 | 20 | 12.178 | 1179.82 | 168.88 | 36.45
Deviation Indicator | 1300 | 22 | 12.178 | 1273.17 | 203.91 | 44.01
Directional | 1320.97 | 22.419 | 12.178 | 1292.59 | 211.66 | 45.68
North Reference | 1400 | 22.419 | 12.178 | 1365.64 | 241.12 | 52.04
True | 1500 | 22.419 | 12.178 | 1458.08 | 278.4 | 60.08
Grid Type | 1600 | 22.419 | 12.178 | 1550.52 | 315.68 | 68.13
#VALUE! | 1700 | 22.419 | 12.178 | 1642.96 | 352.96 | 76.17
| 1800 | 22.419 | 12.178 | 1735.41 | 390.24 | 84.22
| 1900 | 22.419 | 12.178 | 1827.85 | 427.52 | 92.26
| 2000 | 22.419 | 12.178 | 1920.29 | 464.8 | 100.31
| 2100 | 22.419 | 12.178 | 2012.73 | 502.08 | 108.35
| 2200 | 22.419 | 12.178 | 2105.17 | 539.36 | 116.4
| 2300 | 22.419 | 12.178 | 2197.62 | 576.64 | 124.44
| 2400 | 22.419 | 12.178 | 2290.06 | 613.92 | 132.49
| 2500 | 22.419 | 12.178 | 2382.5 | 651.2 | 140.54
| 2600 | 22.419 | 12.178 | 2474.94 | 688.48 | 148.58
| 2700 | 22.419 | 12.178 | 2567.38 | 725.76 | 156.63
| 2800 | 22.419 | 12.178 | 2659.82 | 763.04 | 164.67
| 2900 | 22.419 | 12.178 | 2752.27 | 800.32 | 172.72
| 3000 | 22.419 | 12.178 | 2844.71 | 837.6 | 180.76
| 3100 | 22.419 | 12.178 | 2937.15 | 874.88 | 188.81
| 3200 | 22.419 | 12.178 | 3029.59 | 912.16 | 196.85
| 3300 | 22.419 | 12.178 | 3122.03 | 949.44 | 204.9
| 3400 | 22.419 | 12.178 | 3214.47 | 986.72 | 212.94
| 3500 | 22.419 | 12.178 | 3306.92 | 1024 | 220.99
| 3600 | 22.419 | 12.178 | 3399.36 | 1061.28 | 229.03
| 3700 | 22.419 | 12.178 | 3491.8 | 1098.56 | 237.08
| 3800 | 22.419 | 12.178 | 3584.24 | 1135.84 | 245.13
| 3900 | 22.419 | 12.178 | 3676.68 | 1173.12 | 253.17
| 4000 | 22.419 | 12.178 | 3769.12 | 1210.4 | 261.22
| 4100 | 22.419 | 12.178 | 3861.57 | 1247.68 | 269.26
| 4200 | 22.419 | 12.178 | 3954.01 | 1284.96 | 277.31
| 4300 | 22.419 | 12.178 | 4046.45 | 1322.24 | 285.35
| 4400 | 22.419 | 12.178 | 4138.89 | 1359.52 | 293.4
| 4500 | 22.419 | 12.178 | 4231.33 | 1396.8 | 301.44
| 4600 | 22.419 | 12.178 | 4323.77 | 1434.08 | 309.49
| 4690.48 | 22.419 | 12.178 | 4407.41 | 1467.81 | 316.77
| 4700 | 22.229 | 12.178 | 4416.22 | 1471.35 | 317.53
| 4800 | 20.229 | 12.178 | 4509.43 | 1506.74 | 325.17
| 4900 | 18.229 | 12.178 | 4603.85 | 1538.93 | 332.12
| 5000 | 16.229 | 12.178 | 4699.36 | 1567.88 | 338.36
| 5100 | 14.229 | 12.178 | 4795.84 | 1593.56 | 343.91
| 5200 | 12.229 | 12.178 | 4893.18 | 1615.93 | 348.73
| 5300 | 10.229 | 12.178 | 4991.26 | 1634.96 | 352.84
| 5400 | 8.229 | 12.178 | 5089.96 | 1650.64 | 356.22
| 5500 | 6.229 | 12.178 | 5189.16 | 1662.94 | 358.88
| 5600 | 4.229 | 12.178 | 5288.74 | 1671.84 | 360.8
| 5700 | 2.229 | 12.178 | 5388.58 | 1677.35 | 361.99
| 5800 | 0.229 | 12.178 | 5488.55 | 1679.45 | 362.44
| 5811.45 | 0 | 0 | 5500 | 1679.47 | 362.45
| 6811.45 | 0 | 0 | 6500 | 1679.47 | 362.45

## Lookup (hidden)
North Reference | RetunValue | Grid Type | ReturnValue | Deviation Indicator | ReturnValue
| 2 |  | 0 |  | 2
True |  | SPCS-Colorado Central-NAD27 |  | Directional
Grid |  | SPCS-Colorado Central-NAD83 |  | High Angle
|  | SPCS-Colorado North-NAD27 |  | Horizontal
SPCS-Colorado North-NAD83
SPCS-Colorado South-NAD27
SPCS-Colorado South-NAD83
UTM-Zone 12 NAD27
UTM-Zone 12 NAD83
UTM-Zone 13 NAD27
UTM-Zone 13 NAD83