## Data
Header Information | measured depth (ft) | inclination (°) | azimuth (°) | true vertical depth (ft) | northing +N/-S (ft) | easting +E/-W (ft)
Operator Name | 0 | 0 | 0 | 0 | 0 | 0
Bonanza Creek | 2600 | 0 | 0 | 2600 | 0 | 0
Operator Number | 2700 | 2 | 191.569 | 2699.98 | -1.71 | -0.35
8960 | 2800 | 4 | 191.569 | 2799.84 | -6.84 | -1.4
Well Name and Number | 2900 | 6 | 191.569 | 2899.45 | -15.37 | -3.15
Park T-P-4HC | 3000 | 8 | 191.569 | 2998.7 | -27.31 | -5.59
API Number (if available) | 3100 | 8.712 | 191.569 | 3097.58 | -41.94 | -8.58
| 3200 | 8.712 | 191.569 | 3196.43 | -56.78 | -11.62
Location: QQ SEC TWP RGE | 3300 | 8.712 | 191.569 | 3295.27 | -71.62 | -14.66
Sec.4-T4N-R63W | 3400 | 8.712 | 191.569 | 3394.12 | -86.46 | -17.7
Citing Type: Planned or Actual | 3500 | 8.712 | 191.569 | 3492.96 | -101.3 | -20.74
Planned | 3600 | 8.712 | 191.569 | 3591.81 | -116.14 | -23.77
Deviation Indicator | 3700 | 8.712 | 191.569 | 3690.66 | -130.98 | -26.81
Horizontal | 3800 | 8.712 | 191.569 | 3789.5 | -145.82 | -29.85
North Reference | 3900 | 8.712 | 191.569 | 3888.35 | -160.66 | -32.89
True | 4000 | 8.712 | 191.569 | 3987.2 | -175.5 | -35.92
Grid Type | 4100 | 8.712 | 191.569 | 4086.04 | -190.34 | -38.96
#VALUE! | 4200 | 8.712 | 191.569 | 4184.89 | -205.17 | -42
| 4300 | 8.712 | 191.569 | 4283.73 | -220.01 | -45.04
| 4400 | 8.712 | 191.569 | 4382.58 | -234.85 | -48.07
| 4500 | 8.712 | 191.569 | 4481.43 | -249.69 | -51.11
| 4600 | 8.712 | 191.569 | 4580.27 | -264.53 | -54.15
| 4700 | 8.712 | 191.569 | 4679.12 | -279.37 | -57.19
| 4800 | 8.712 | 191.569 | 4777.96 | -294.21 | -60.22
| 4900 | 8.712 | 191.569 | 4876.81 | -309.05 | -63.26
| 5000 | 8.712 | 191.569 | 4975.66 | -323.89 | -66.3
| 5100 | 8.712 | 191.569 | 5074.5 | -338.73 | -69.34
| 5200 | 8.712 | 191.569 | 5173.35 | -353.57 | -72.38
| 5300 | 8.712 | 191.569 | 5272.2 | -368.41 | -75.41
| 5400 | 8.712 | 191.569 | 5371.04 | -383.25 | -78.45
| 5500 | 8.635 | 191.569 | 5469.89 | -398.09 | -81.49
| 5600 | 6.635 | 191.569 | 5569 | -411.1 | -84.15
| 5700 | 4.635 | 191.569 | 5668.51 | -420.72 | -86.12
| 5800 | 2.635 | 191.569 | 5768.3 | -426.93 | -87.39
| 5900 | 0.635 | 191.569 | 5868.26 | -429.73 | -87.96
| 6100 | 6.381 | 1.535 | 6068.14 | -426.67 | -87.91
| 6200 | 17.381 | 1.535 | 6165.84 | -406.13 | -87.36
| 6300 | 28.381 | 1.535 | 6257.83 | -367.32 | -86.32
| 6400 | 39.381 | 1.535 | 6340.73 | -311.68 | -84.83
| 6500 | 50.381 | 1.535 | 6411.47 | -241.25 | -82.94
| 6600 | 61.381 | 1.535 | 6467.48 | -158.62 | -80.73
| 6700 | 72.381 | 1.535 | 6506.68 | -66.82 | -78.27
| 6800 | 75 | 1.535 | 6533.09 | 29.59 | -75.68
| 6900 | 83.381 | 1.535 | 6553.53 | 127.32 | -73.06
| 7000 | 90 | 1.535 | 6557 | 227.15 | -70.39
| 7100 | 90 | 1.535 | 6557 | 327.12 | -67.71
| 7200 | 90 | 1.535 | 6557 | 427.08 | -65.03
| 7300 | 90 | 1.535 | 6557 | 527.05 | -62.35
| 7400 | 90 | 1.535 | 6557 | 627.01 | -59.67
| 7500 | 90 | 1.535 | 6557 | 726.97 | -56.99
| 7600 | 90 | 1.535 | 6557 | 826.94 | -54.31
| 7700 | 90 | 1.535 | 6557 | 926.9 | -51.63
| 7800 | 90 | 1.535 | 6557 | 1026.87 | -48.95
| 7900 | 90 | 1.535 | 6557 | 1126.83 | -46.27
| 8000 | 90 | 1.535 | 6557 | 1226.79 | -43.59
| 8100 | 90 | 1.535 | 6557 | 1326.76 | -40.91
| 8200 | 90 | 1.535 | 6557 | 1426.72 | -38.23
| 8300 | 90 | 1.535 | 6557 | 1526.69 | -35.55
| 8400 | 90 | 1.535 | 6557 | 1626.65 | -32.87
| 8500 | 90 | 1.535 | 6557 | 1726.62 | -30.2
| 8600 | 90 | 1.535 | 6557 | 1826.58 | -27.52
| 8700 | 90 | 1.535 | 6557 | 1926.54 | -24.84
| 8800 | 90 | 1.535 | 6557 | 2026.51 | -22.16
| 8900 | 90 | 1.535 | 6557 | 2126.47 | -19.48
| 9000 | 90 | 1.535 | 6557 | 2226.44 | -16.8
| 9100 | 90 | 1.535 | 6557 | 2326.4 | -14.12
| 9200 | 90 | 1.535 | 6557 | 2426.36 | -11.44
| 9300 | 90 | 1.535 | 6557 | 2526.33 | -8.76
| 9400 | 90 | 1.535 | 6557 | 2626.29 | -6.08
| 9500 | 90 | 1.535 | 6557 | 2726.26 | -3.4
| 9600 | 90 | 1.535 | 6557 | 2826.22 | -0.72
| 9700 | 90 | 1.535 | 6557 | 2926.18 | 1.96
| 9800 | 90 | 1.535 | 6557 | 3026.15 | 4.64
| 9900 | 90 | 1.535 | 6557 | 3126.11 | 7.32
| 10000 | 90 | 1.535 | 6557 | 3226.08 | 10
| 10100 | 90 | 1.535 | 6557 | 3326.04 | 12.68
| 10200 | 90 | 1.535 | 6557 | 3426 | 15.36
| 10300 | 90 | 1.535 | 6557 | 3525.97 | 18.04
| 10400 | 90 | 1.535 | 6557 | 3625.93 | 20.72
| 10500 | 90 | 1.535 | 6557 | 3725.9 | 23.4
| 10600 | 90 | 1.535 | 6557 | 3825.86 | 26.07
| 10700 | 90 | 1.535 | 6557 | 3925.83 | 28.75
| 10800 | 90 | 1.535 | 6557 | 4025.79 | 31.43
| 10900 | 90 | 1.535 | 6557 | 4125.75 | 34.11
| 11000 | 90 | 1.535 | 6557 | 4225.72 | 36.79
| 11100 | 90 | 1.535 | 6557 | 4325.68 | 39.47
| 11200 | 90 | 1.535 | 6557 | 4425.65 | 42.15
| 11280.89 | 90 | 1.535 | 6557 | 4506.51 | 44.32

## Lookup (hidden)
North Reference | RetunValue | Grid Type | ReturnValue | Deviation Indicator | ReturnValue
| 2 |  | 0 |  | 4
True |  | SPCS-Colorado Central-NAD27 |  | Directional
Grid |  | SPCS-Colorado Central-NAD83 |  | High Angle
|  | SPCS-Colorado North-NAD27 |  | Horizontal
SPCS-Colorado North-NAD83
SPCS-Colorado South-NAD27
SPCS-Colorado South-NAD83
UTM-Zone 12 NAD27
UTM-Zone 12 NAD83
UTM-Zone 13 NAD27
UTM-Zone 13 NAD83