## Data
Header Information | measured depth (ft) | inclination (°) | azimuth (°) | true vertical depth (ft) | northing +N/-S (ft) | easting +E/-W (ft)
Operator Name | 7200 | 0 | 0 | 7200 | 0 | 0
ConocoPhillips | 7252.06 | 0 | 0 | 7252.06 | 0 | 0
Operator Number | 7300 | 4.79 | 270.16 | 7299.94 | 0.01 | -2
19160 | 7400 | 14.79 | 270.16 | 7398.36 | 0.05 | -18.99
Well Name and Number | 7500 | 24.79 | 270.16 | 7492.33 | 0.15 | -52.81
Sunset 4-65 21-22 1H | 7600 | 34.79 | 270.16 | 7579.01 | 0.28 | -102.44
API Number (if available) | 7659.48 | 40.74 | 270.16 | 7626 | 0.38 | -138.85
| 7700 | 44.79 | 270.16 | 7655.74 | 0.46 | -166.36
Location: QQ SEC TWP RGE | 7759.95 | 50.79 | 270.16 | 7696 | 0.58 | -210.74
SESE, 22, 4S, 65W | 7800 | 54.79 | 270.16 | 7720.21 | 0.67 | -242.64
Citing Type: Planned or Actual | 7889.72 | 63.77 | 270.16 | 7766 | 0.88 | -319.69
Planned | 7900 | 64.79 | 270.16 | 7770.46 | 0.91 | -328.95
Deviation Indicator | 8000 | 74.79 | 270.16 | 7804.96 | 1.17 | -422.67
0 | 8025.306 | 77.3 | 270.16 | 7811 | 1.24 | -446.99
North Reference | 8100 | 84.79 | 270.16 | 7822.65 | 1.44 | -520.97
True | 8147.88 | 89.58 | 270.16 | 7825 | 1.57 | -568.78
Grid Type | 8200 | 89.58 | 270.16 | 7825.38 | 1.72 | -620.89
NAD 83 | 8300 | 89.58 | 270.16 | 7826.11 | 1.99 | -720.89
NAD 83 | 8400 | 89.58 | 270.16 | 7826.84 | 2.27 | -820.89
| 8500 | 89.58 | 270.16 | 7827.57 | 2.55 | -920.88
| 8600 | 89.58 | 270.16 | 7828.3 | 2.82 | -1020.88
| 8700 | 89.58 | 270.16 | 7829.03 | 3.1 | -1120.88
| 8800 | 89.58 | 270.16 | 7829.76 | 3.38 | -1220.88
| 8900 | 89.58 | 270.16 | 7830.48 | 3.65 | -1320.87
| 9000 | 89.58 | 270.16 | 7831.21 | 3.93 | -1420.87
| 9100 | 89.58 | 270.16 | 7831.94 | 4.21 | -1520.87
| 9200 | 89.58 | 270.16 | 7832.67 | 4.48 | -1620.86
| 9300 | 89.58 | 270.16 | 7833.4 | 4.76 | -1720.86
| 9400 | 89.58 | 270.16 | 7834.13 | 5.04 | -1820.86
| 9500 | 89.58 | 270.16 | 7834.86 | 5.31 | -1920.85
| 9600 | 89.58 | 270.16 | 7835.59 | 5.59 | -2020.85
| 9700 | 89.58 | 270.16 | 7836.31 | 5.87 | -2120.85
| 9800 | 89.58 | 270.16 | 7837.04 | 6.14 | -2220.85
| 9900 | 89.58 | 270.16 | 7937.77 | 6.42 | -2320.84
| 10000 | 89.58 | 270.16 | 7838.5 | 6.7 | -2420.84
| 10100 | 89.59 | 270.16 | 7839.23 | 6.97 | -2520.84
| 10200 | 89.59 | 270.16 | 7839.96 | 7.25 | -2620.83
| 10300 | 89.59 | 270.16 | 7840.69 | 7.53 | -2720.83
| 10400 | 89.58 | 270.16 | 7841.42 | 7.8 | -2820.83
| 10500 | 89.58 | 270.16 | 7842.14 | 8.08 | -2920.82
| 10600 | 89.58 | 270.16 | 7842.87 | 8.36 | -3020.82
| 10700 | 89.58 | 270.16 | 7843.6 | 8.63 | -3120.82
| 10800 | 89.58 | 270.16 | 7844.33 | 8.91 | -3220.82
| 10900 | 89.58 | 270.16 | 7845.06 | 9.19 | -3320.81
| 11000 | 89.58 | 270.16 | 7845.79 | 9.46 | -3420.81
| 11100 | 89.58 | 270.16 | 7846.52 | 9.74 | -3520.81
| 11200 | 89.58 | 270.16 | 7847.25 | 10.02 | -3620.8
| 11300 | 89.58 | 270.16 | 7847.97 | 10.29 | -3720.8
| 11400 | 89.58 | 270.16 | 7848.7 | 10.57 | -3820.8
| 11500 | 89.58 | 270.16 | 7849.43 | 10.85 | -3920.79
| 11600 | 89.58 | 270.16 | 7850.16 | 11.12 | -4020.79
| 11700 | 89.58 | 270.16 | 7850.89 | 11.4 | -4120.79
| 11800 | 89.58 | 270.16 | 7851.62 | 11.68 | -4220.78
| 11900 | 89.58 | 270.16 | 7852.35 | 11.95 | -4320.78
| 12000 | 89.58 | 270.16 | 7853.08 | 12.23 | -4420.78
| 12100 | 89.58 | 270.16 | 7853.81 | 12.51 | -4520.78
| 12200 | 89.58 | 270.16 | 7854.53 | 12.78 | -4620.77
| 12300 | 89.58 | 270.16 | 7855.26 | 13.06 | -4720.77
| 12400 | 89.58 | 270.16 | 7855.99 | 13.34 | -4820.77
| 12500 | 89.58 | 270.16 | 7856.72 | 13.61 | -4920.76
| 12600 | 89.58 | 270.16 | 7857.45 | 13.89 | -5020.76
| 12700 | 89.58 | 270.16 | 7858.18 | 14.17 | -5120.76
| 12800 | 89.58 | 270.16 | 7858.91 | 14.44 | -5220.75
| 12900 | 89.58 | 270.16 | 7859.64 | 14.72 | -5320.75
| 13000 | 89.58 | 270.16 | 7860.36 | 14.99 | -5420.75
| 13100 | 89.58 | 270.16 | 7861.09 | 15.27 | -5520.75
| 13200 | 89.58 | 270.16 | 7861.82 | 15.55 | -5620.74
| 13300 | 89.58 | 270.16 | 7862.55 | 15.82 | -5720.74
| 13400 | 89.58 | 270.16 | 7863.28 | 16.1 | -5820.74
| 13500 | 89.58 | 270.16 | 7864.01 | 16.38 | -5920.73
| 13600 | 89.58 | 270.16 | 7864.74 | 16.65 | -6020.73
| 13700 | 89.58 | 270.16 | 7865.47 | 16.93 | -6120.73
| 13800 | 89.58 | 270.16 | 7866.19 | 17.21 | -6220.72
| 13900 | 89.58 | 270.16 | 7866.92 | 17.48 | -6320.72
| 14000 | 89.58 | 270.16 | 7867.65 | 17.76 | -6420.72
| 14100 | 89.58 | 270.16 | 7868.38 | 18.04 | -6520.71
| 14200 | 89.58 | 270.16 | 7869.11 | 18.31 | -6620.71
| 14300 | 89.58 | 270.16 | 7869.84 | 18.59 | -6720.71
| 14400 | 89.58 | 270.16 | 7870.57 | 18.87 | -6820.71
| 14500 | 89.58 | 270.16 | 7871.3 | 19.14 | -6820.7
| 14600 | 89.58 | 270.16 | 7872.03 | 19.42 | -7020.7
| 14700 | 89.58 | 270.16 | 7872.75 | 19.7 | -7120.7
| 14800 | 89.58 | 270.16 | 7873.48 | 19.97 | -7220.69
| 14900 | 89.58 | 270.16 | 7874.21 | 20.25 | -7320.69
| 15000 | 89.58 | 270.16 | 7874.94 | 20.53 | -7420.69
| 15100 | 89.58 | 270.16 | 7875.67 | 20.8 | -7520.68
| 15200 | 89.58 | 270.16 | 7876.4 | 21.08 | -7620.68
| 15300 | 89.58 | 270.16 | 7877.13 | 21.36 | -7720.68
| 15400 | 89.58 | 270.16 | 7877.86 | 21.63 | -7820.68
| 15500 | 89.58 | 270.16 | 7878.58 | 21.91 | -7920.67
| 15600 | 89.58 | 270.16 | 7879.31 | 22.19 | -8020.67
| 15700 | 89.58 | 270.16 | 7880.04 | 22.46 | -8120.67
| 15800 | 89.58 | 270.16 | 7880.77 | 22.74 | -8220.66
| 15900 | 89.58 | 270.16 | 7881.5 | 23.02 | -8320.66
| 16000 | 89.58 | 270.16 | 7882.23 | 23.29 | -8420.66
| 16100 | 89.58 | 270.16 | 7882.96 | 23.57 | -8520.65
| 16200 | 89.58 | 270.16 | 7883.69 | 23.85 | -8620.65
| 16300 | 89.58 | 270.16 | 7884.41 | 24.12 | -8720.65
| 16400 | 89.58 | 270.16 | 7885.14 | 24.4 | -8820.64
| 16500 | 89.58 | 270.16 | 7885.87 | 24.68 | -8920.64
| 16517.53 | 89.58 | 270.16 | 7886 | 24.72 | -8938.17
| 16600 | 89.58 | 270.16 | 7886.6 | 24.95 | -9020.64
| 16700 | 89.58 | 270.16 | 7887.33 | 25.23 | -9120.64
| 16800 | 89.58 | 270.16 | 7888.06 | 25.51 | -9220.63
| 16900 | 89.58 | 270.16 | 7888.79 | 25.78 | -9320.63
| 17000 | 89.58 | 270.16 | 7889.52 | 26.06 | -9420.63
| 17100 | 89.58 | 270.16 | 7890.24 | 26.34 | -9520.62
| 17200 | 89.58 | 270.16 | 7890.97 | 26.61 | -9620.62
| 17300 | 89.58 | 270.16 | 7891.7 | 26.89 | -9720.62
| 17340.81 | 89.58 | 270.16 | 7892 | 27 | -9761.43

## Lookup (hidden)
North Reference | RetunValue | Grid Type | ReturnValue | Deviation Indicator | ReturnValue
| 2 |  | 0 |  | 1
True |  | SPCS-Colorado Central-NAD27 |  | Directional
Grid |  | SPCS-Colorado Central-NAD83 |  | High Angle
|  | SPCS-Colorado North-NAD27 |  | Horizontal
SPCS-Colorado North-NAD83
SPCS-Colorado South-NAD27
SPCS-Colorado South-NAD83
UTM-Zone 12 NAD27
UTM-Zone 12 NAD83
UTM-Zone 13 NAD27
UTM-Zone 13 NAD83