## Data
Header Information | measured depth (ft) | inclination (°) | azimuth (°) | true vertical depth (ft) | northing +N/-S (ft) | easting +E/-W (ft)
Operator Name | 0 | 0 | 0 | 0 | 0 | 0
Whiting Petroleum | 100 | 0 | 0 | 100 | 0 | 0
Operator Number | 200 | 0 | 0 | 200 | 0 | 0
| 300 | 0 | 0 | 300 | 0 | 0
Well Name and Number | 400 | 0 | 0 | 400 | 0 | 0
Razor #11F-0205A | 500 | 0 | 0 | 500 | 0 | 0
API Number (if available) | 600 | 0 | 0 | 600 | 0 | 0
| 700 | 0 | 0 | 700 | 0 | 0
Location: QQ SEC TWP RGE | 800 | 0 | 0 | 800 | 0 | 0
S11-T10N-R58W | 900 | 2 | 337.14 | 900 | 1.6 | -0.7
Citing Type: Planned or Actual | 1000 | 4 | 337.14 | 999.8 | 6.4 | -2.7
Planned | 1100 | 4 | 337.14 | 1099.6 | 12.9 | -5.4
Deviation Indicator | 1200 | 4 | 337.14 | 1199.4 | 19.3 | -8.1
Horizontal | 1300 | 4 | 337.14 | 1299.1 | 25.7 | -10.8
North Reference | 1400 | 4 | 337.14 | 1398.9 | 32.1 | -13.6
True | 1500 | 4 | 337.14 | 1498.6 | 38.6 | -16.3
Grid Type | 1600 | 4 | 337.14 | 1598.4 | 45 | -19
#VALUE! | 1700 | 4 | 337.14 | 1698.1 | 51.4 | -21.7
| 1800 | 4 | 337.14 | 1797.9 | 57.9 | -24.4
| 1900 | 4 | 337.14 | 1897.6 | 64.3 | -27.1
| 2000 | 4 | 337.14 | 1997.4 | 70.7 | -29.8
| 2100 | 4 | 337.14 | 2097.2 | 77.1 | -32.5
| 2200 | 4 | 337.14 | 2196.9 | 83.6 | -35.2
| 2300 | 4 | 337.14 | 2296.7 | 90 | -37.9
| 2400 | 4 | 337.14 | 2396.4 | 96.4 | -40.6
| 2500 | 4 | 337.14 | 2496.2 | 102.8 | -43.4
| 2600 | 4 | 337.14 | 2595.9 | 109.3 | -46.1
| 2700 | 4 | 337.14 | 2695.7 | 115.7 | -48.8
| 2800 | 4 | 337.14 | 2795.5 | 122.1 | -51.5
| 2900 | 4 | 337.14 | 2895.2 | 128.6 | -54.2
| 3000 | 4 | 337.14 | 2995 | 135 | -56.9
| 3100 | 4 | 337.14 | 3094.7 | 141.4 | -59.6
| 3200 | 4 | 337.14 | 3194.5 | 147.8 | -62.3
| 3300 | 4 | 337.14 | 3294.2 | 154.3 | -65
| 3400 | 4 | 337.14 | 3394 | 160.7 | -67.7
| 3500 | 4 | 337.14 | 3493.7 | 167.1 | -70.5
| 3600 | 4 | 337.14 | 3593.5 | 173.6 | -73.2
| 3700 | 4 | 337.14 | 3693.3 | 180 | -75.9
| 3800 | 4 | 337.14 | 3793 | 186.4 | -78.6
| 3900 | 4 | 337.14 | 3892.8 | 192.8 | -81.3
| 4000 | 4 | 337.14 | 3992.5 | 199.3 | -84
| 4100 | 4 | 337.14 | 4092.3 | 205.7 | -86.7
| 4200 | 4 | 337.14 | 4192 | 212.1 | -89.4
| 4300 | 4 | 337.14 | 4291.8 | 218.5 | -92.1
| 4400 | 4 | 337.14 | 4391.6 | 225 | -94.8
| 4500 | 4 | 337.14 | 4491.3 | 231.4 | -97.6
| 4600 | 4 | 337.14 | 4591.1 | 237.8 | -100.3
| 4700 | 4 | 337.14 | 4690.8 | 244.3 | -103
| 4800 | 4 | 337.14 | 4790.6 | 250.7 | -105.7
| 4900 | 4 | 337.14 | 4890.3 | 257.1 | -108.4
| 5000 | 4 | 337.14 | 4990.1 | 263.5 | -111.1
| 5100 | 4 | 337.14 | 5089.9 | 270 | -113.8
| 5200 | 4 | 337.14 | 5189.6 | 276.4 | -116.5
| 5300 | 4 | 337.14 | 5289.4 | 282.8 | -119.2
| 5409 | 4 | 337.14 | 5398.1 | 289.8 | -122.2
| 5450 | 8.51 | 337.14 | 5438.8 | 293.9 | -123.9
| 5500 | 14.01 | 337.14 | 5487.9 | 302.9 | -127.7
| 5550 | 19.51 | 337.14 | 5535.7 | 316.2 | -133.3
| 5600 | 25.01 | 337.14 | 5582 | 333.7 | -140.7
| 5650 | 30.51 | 337.14 | 5626.2 | 355.1 | -149.7
| 5700 | 36.01 | 337.14 | 5668 | 380.4 | -160.4
| 5750 | 41.51 | 337.14 | 5707 | 409.2 | -172.5
| 5800 | 47.01 | 337.14 | 5742.8 | 441.4 | -186.1
| 5850 | 52.51 | 337.14 | 5775.1 | 476.5 | -200.9
| 5900 | 58.01 | 337.14 | 5803.5 | 514.4 | -216.8
| 5950 | 63.51 | 337.14 | 5827.9 | 554.5 | -233.8
| 6000 | 69.01 | 337.14 | 5848.1 | 596.7 | -251.6
| 6050 | 74.51 | 337.14 | 5863.7 | 640.4 | -270
| 6100 | 80.01 | 337.14 | 5874.7 | 685.4 | -288.9
| 6150 | 85.51 | 337.14 | 5881 | 731 | -308.2
| 6190.8 | 90 | 337.14 | 5882.6 | 768.6 | -324
| 6200 | 90 | 337.42 | 5882.6 | 777.1 | -327.6
| 6300 | 90 | 340.42 | 5882.6 | 870.4 | -363.6
| 6400 | 90 | 343.42 | 5882.6 | 965.4 | -394.6
| 6500 | 90 | 346.42 | 5882.6 | 1062 | -420.6
| 6600 | 90 | 349.42 | 5882.6 | 1159.7 | -441.6
| 6700 | 90 | 352.42 | 5882.6 | 1258.5 | -457.3
| 6800 | 90 | 355.42 | 5882.6 | 1357.9 | -467.9
| 6900 | 90 | 358.42 | 5882.7 | 1457.8 | -473.3
| 6952.8 | 90 | 0 | 5882.7 | 1510.6 | -474.1
| 7000 | 90 | 0 | 5882.7 | 1557.7 | -474.1
| 7100 | 90 | 0 | 5882.7 | 1657.7 | -474.1
| 7200 | 90 | 0 | 5882.7 | 1757.7 | -474.1
| 7300 | 90 | 0 | 5882.7 | 1857.7 | -474
| 7400 | 90 | 0 | 5882.7 | 1957.7 | -474
| 7500 | 90 | 0 | 5882.7 | 2057.7 | -474
| 7600 | 90 | 0 | 5882.7 | 2157.7 | -474
| 7700 | 90 | 0 | 5882.7 | 2257.7 | -474
| 7800 | 90 | 0 | 5882.7 | 2357.7 | -474
| 7900 | 90 | 0 | 5882.7 | 2457.7 | -474
| 8000 | 90 | 0 | 5882.7 | 2557.7 | -474
| 8100 | 90 | 0 | 5882.7 | 2657.7 | -474
| 8200 | 90 | 0 | 5882.7 | 2757.7 | -474
| 8300 | 90 | 0 | 5882.7 | 2857.7 | -474
| 8400 | 90 | 0 | 5882.7 | 2957.7 | -474
| 8500 | 90 | 0 | 5882.8 | 3057.7 | -474
| 8600 | 90 | 0 | 5882.8 | 3157.7 | -474
| 8700 | 90 | 0 | 5882.8 | 3257.7 | -474
| 8800 | 90 | 0 | 5882.8 | 3357.7 | -474
| 8900 | 90 | 0 | 5882.8 | 3457.7 | -474
| 9000 | 90 | 0 | 5882.8 | 3557.7 | -474
| 9100 | 90 | 0 | 5882.8 | 3657.7 | -474
| 9200 | 90 | 0 | 5882.8 | 3757.7 | -474
| 9300 | 90 | 0 | 5882.8 | 3857.7 | -474
| 9400 | 90 | 0 | 5882.8 | 3957.7 | -474
| 9500 | 90 | 0 | 5882.8 | 4057.7 | -474
| 9600 | 90 | 0 | 5882.8 | 4157.7 | -474
| 9700 | 90 | 0 | 5882.8 | 4257.7 | -474
| 9800 | 90 | 0 | 5882.8 | 4357.7 | -474
| 9900 | 90 | 0 | 5882.8 | 4457.7 | -474
| 10000 | 90 | 0 | 5882.8 | 4557.7 | -474
| 10100 | 90 | 0 | 5882.9 | 4657.7 | -474
| 10200 | 90 | 0 | 5882.9 | 4757.7 | -474
| 10300 | 90 | 0 | 5882.9 | 4857.7 | -474
| 10400 | 90 | 0 | 5882.9 | 4957.7 | -474
| 10500 | 90 | 0 | 5882.9 | 5057.7 | -474
| 10600 | 90 | 0 | 5882.9 | 5157.7 | -474
| 10700 | 90 | 0 | 5882.9 | 5257.7 | -474
| 10800 | 90 | 0 | 5882.9 | 5357.7 | -474
| 10900 | 90 | 0 | 5882.9 | 5457.7 | -474
| 11000 | 90 | 0 | 5882.9 | 5557.7 | -474
| 11100 | 90 | 0 | 5882.9 | 5657.7 | -474
| 11200 | 90 | 0 | 5882.9 | 5757.7 | -474
| 11300 | 90 | 0 | 5882.9 | 5857.7 | -474
| 11400 | 90 | 0 | 5882.9 | 5957.7 | -474
| 11500 | 90 | 0 | 5882.9 | 6057.7 | -474
| 11600 | 90 | 0 | 5882.9 | 6157.7 | -474
| 11700 | 90 | 0 | 5883 | 6257.7 | -474
| 11800 | 90 | 0 | 5883 | 6357.7 | -474
| 11900 | 90 | 0 | 5883 | 6457.7 | -474
| 12000 | 90 | 0 | 5883 | 6557.7 | -474
| 12100 | 90 | 0 | 5883 | 6657.7 | -474
| 12200 | 90 | 0 | 5883 | 6757.7 | -474
| 12300 | 90 | 0 | 5883 | 6857.7 | -474
| 12400 | 90 | 0 | 5883 | 6957.7 | -474
| 12477.2 | 90 | 0 | 5883 | 7034.9 | -474

## Lookup (hidden)
North Reference | RetunValue | Grid Type | ReturnValue | Deviation Indicator | ReturnValue
| 2 |  | 0 |  | 4
True |  | SPCS-Colorado Central-NAD27 |  | Directional
Grid |  | SPCS-Colorado Central-NAD83 |  | High Angle
|  | SPCS-Colorado North-NAD27 |  | Horizontal
SPCS-Colorado North-NAD83
SPCS-Colorado South-NAD27
SPCS-Colorado South-NAD83
UTM-Zone 12 NAD27
UTM-Zone 12 NAD83
UTM-Zone 13 NAD27
UTM-Zone 13 NAD83