## Data
Header Information | measured depth (ft) | inclination (°) | azimuth (°) | true vertical depth (ft) | northing +N/-S (ft) | easting +E/-W (ft)
Operator Name | 0 | 0 | 0 | 0 | 0 | 0
KERR-MCGEE | 100 | 0 | 0 | 100 | 0 | 0
Operator Number | 200 | 0 | 0 | 200 | 0 | 0
47120 | 300 | 0 | 0 | 300 | 0 | 0
Well Name and Number | 400 | 0 | 0 | 400 | 0 | 0
ELLIOTT STATE 41C-17HZ | 500 | 0 | 0 | 500 | 0 | 0
API Number (if available) | 600 | 0 | 0 | 600 | 0 | 0
| 700 | 0 | 0 | 700 | 0 | 0
Location: QQ SEC TWP RGE | 800 | 0 | 0 | 800 | 0 | 0
SWNW SEC.17-T3N-R67W | 900 | 0 | 0 | 900 | 0 | 0
Citing Type: Planned or Actual | 1000 | 0 | 0 | 1000 | 0 | 0
PLANNED | 1100 | 0 | 0 | 1100 | 0 | 0
Deviation Indicator | 1200 | 0 | 0 | 1200 | 0 | 0
Horizontal | 1300 | 2 | 280.78 | 1299.98 | 0.33 | -1.71
North Reference | 1400 | 4 | 280.78 | 1399.84 | 1.31 | -6.86
True | 1500 | 6 | 280.78 | 1499.45 | 2.94 | -15.42
Grid Type | 1600 | 8 | 280.78 | 1598.7 | 5.22 | -27.39
#VALUE! | 1700 | 10 | 280.78 | 1697.47 | 8.14 | -42.75
| 1800 | 12 | 280.78 | 1795.62 | 11.71 | -61.5
| 1900 | 14 | 280.78 | 1893.06 | 15.92 | -83.59
| 1950.36 | 15.01 | 280.78 | 1941.81 | 18.28 | -95.98
| 2000 | 15.01 | 280.78 | 1989.76 | 20.68 | -108.61
| 2100 | 15.01 | 280.78 | 2086.35 | 25.53 | -134.05
| 2200 | 15.01 | 280.78 | 2182.94 | 30.37 | -159.48
| 2300 | 15.01 | 280.78 | 2279.52 | 35.21 | -184.92
| 2400 | 15.01 | 280.78 | 2376.11 | 40.06 | -210.36
| 2500 | 15.01 | 280.78 | 2472.7 | 44.9 | -235.8
| 2600 | 15.01 | 280.78 | 2569.29 | 49.75 | -261.23
| 2700 | 15.01 | 280.78 | 2665.88 | 54.59 | -286.67
| 2800 | 15.01 | 280.78 | 2762.47 | 59.43 | -312.11
| 2900 | 15.01 | 280.78 | 2859.06 | 64.28 | -337.54
| 3000 | 15.01 | 280.78 | 2955.65 | 69.12 | -362.98
| 3100 | 15.01 | 280.78 | 3052.24 | 73.97 | -388.42
| 3200 | 15.01 | 280.78 | 3148.83 | 78.81 | -413.86
| 3300 | 15.01 | 280.78 | 3245.42 | 83.65 | -439.29
| 3400 | 15.01 | 280.78 | 3342.01 | 88.5 | -464.73
| 3500 | 15.01 | 280.78 | 3438.6 | 93.34 | -490.17
| 3600 | 15.01 | 280.78 | 3535.19 | 98.19 | -515.6
| 3700 | 15.01 | 280.78 | 3631.77 | 103.03 | -541.04
| 3800 | 15.01 | 280.78 | 3728.36 | 107.87 | -566.48
| 3900 | 15.01 | 280.78 | 3824.95 | 112.72 | -591.91
| 4000 | 15.01 | 280.78 | 3921.54 | 117.56 | -617.35
| 4100 | 15.01 | 280.78 | 4018.13 | 122.41 | -642.79
| 4200 | 15.01 | 280.78 | 4114.72 | 127.25 | -668.23
| 4300 | 15.01 | 280.78 | 4211.31 | 132.09 | -693.66
| 4400 | 15.01 | 280.78 | 4307.9 | 136.94 | -719.1
| 4500 | 15.01 | 280.78 | 4404.49 | 141.78 | -744.54
| 4600 | 15.01 | 280.78 | 4501.08 | 146.63 | -769.97
| 4700 | 15.01 | 280.78 | 4597.67 | 151.47 | -795.41
| 4800 | 15.01 | 280.78 | 4694.26 | 156.31 | -820.85
| 4900 | 15.01 | 280.78 | 4790.85 | 161.16 | -846.29
| 5000 | 15.01 | 280.78 | 4887.44 | 166 | -871.72
| 5100 | 15.01 | 280.78 | 4984.02 | 170.85 | -897.16
| 5200 | 15.01 | 280.78 | 5080.61 | 175.69 | -922.6
| 5300 | 15.01 | 280.78 | 5177.2 | 180.53 | -948.03
| 5400 | 15.01 | 280.78 | 5273.79 | 185.38 | -973.47
| 5500 | 15.01 | 280.78 | 5370.38 | 190.22 | -998.91
| 5600 | 15.01 | 280.78 | 5466.97 | 195.07 | -1024.34
| 5700 | 15.01 | 280.78 | 5563.56 | 199.91 | -1049.78
| 5800 | 15.01 | 280.78 | 5660.15 | 204.75 | -1075.22
| 5900 | 15.01 | 280.78 | 5756.74 | 209.6 | -1100.66
| 5959.52 | 15.01 | 280.78 | 5814.23 | 212.48 | -1115.8
| 6000 | 14.2 | 280.78 | 5853.4 | 214.39 | -1125.82
| 6100 | 12.2 | 280.78 | 5950.76 | 218.66 | -1148.25
| 6200 | 10.2 | 280.78 | 6048.85 | 222.29 | -1167.32
| 6300 | 8.2 | 280.78 | 6147.56 | 225.28 | -1183.02
| 6400 | 6.2 | 280.78 | 6246.76 | 227.63 | -1195.33
| 6500 | 4.2 | 280.78 | 6346.35 | 229.32 | -1204.23
| 6600 | 2.2 | 280.78 | 6446.19 | 230.37 | -1209.71
| 6700 | 0.2 | 280.78 | 6546.16 | 230.76 | -1211.76
| 6709.88 | 0 | 0 | 6556.04 | 230.76 | -1211.78
| 6800 | 9.01 | 90.38 | 6645.79 | 230.71 | -1204.71
| 6900 | 19.01 | 90.38 | 6742.69 | 230.55 | -1180.53
| 7000 | 29.01 | 90.38 | 6833.92 | 230.28 | -1139.89
| 7100 | 39.01 | 90.38 | 6916.71 | 229.9 | -1084.02
| 7200 | 49.01 | 90.38 | 6988.53 | 229.44 | -1014.63
| 7300 | 59.01 | 90.38 | 7047.22 | 228.9 | -933.82
| 7400 | 69.01 | 90.38 | 7090.99 | 228.29 | -844.05
| 7500 | 79.01 | 90.38 | 7118.49 | 227.65 | -748.04
| 7600 | 89.01 | 90.38 | 7128.91 | 226.98 | -648.72
| 7609.88 | 90 | 90.38 | 7129 | 226.92 | -638.84
| 7700 | 90 | 90.38 | 7129 | 226.31 | -548.72
| 7800 | 90 | 90.38 | 7129 | 225.64 | -448.72
| 7900 | 90 | 90.38 | 7129 | 224.97 | -348.72
| 8000 | 90 | 90.38 | 7129 | 224.3 | -248.73
| 8100 | 90 | 90.38 | 7129 | 223.63 | -148.73
| 8200 | 90 | 90.38 | 7129 | 222.96 | -48.73
| 8300 | 90 | 90.38 | 7129 | 222.29 | 51.27
| 8400 | 90 | 90.38 | 7129 | 221.62 | 151.26
| 8500 | 90 | 90.38 | 7129 | 220.95 | 251.26
| 8600 | 90 | 90.38 | 7129 | 220.28 | 351.26
| 8700 | 90 | 90.38 | 7129 | 219.61 | 451.26
| 8800 | 90 | 90.38 | 7129 | 218.94 | 551.26
| 8900 | 90 | 90.38 | 7129 | 218.27 | 651.25
| 9000 | 90 | 90.38 | 7129 | 217.6 | 751.25
| 9100 | 90 | 90.38 | 7129 | 216.93 | 851.25
| 9200 | 90 | 90.38 | 7129 | 216.26 | 951.25
| 9300 | 90 | 90.38 | 7129 | 215.59 | 1051.24
| 9400 | 90 | 90.38 | 7129 | 214.92 | 1151.24
| 9500 | 90 | 90.38 | 7129 | 214.25 | 1251.24
| 9600 | 90 | 90.38 | 7129 | 213.58 | 1351.24
| 9700 | 90 | 90.38 | 7129 | 212.91 | 1451.23
| 9800 | 90 | 90.38 | 7129 | 212.23 | 1551.23
| 9900 | 90 | 90.38 | 7129 | 211.56 | 1651.23
| 10000 | 90 | 90.38 | 7129 | 210.89 | 1751.23
| 10100 | 90 | 90.38 | 7129 | 210.22 | 1851.23
| 10200 | 90 | 90.38 | 7129 | 209.55 | 1951.22
| 10300 | 90 | 90.38 | 7129 | 208.88 | 2051.22
| 10400 | 90 | 90.38 | 7129 | 208.21 | 2151.22
| 10500 | 90 | 90.38 | 7129 | 207.54 | 2251.22
| 10600 | 90 | 90.38 | 7129 | 206.87 | 2351.21
| 10700 | 90 | 90.38 | 7129 | 206.2 | 2451.21
| 10800 | 90 | 90.38 | 7129 | 205.53 | 2551.21
| 10900 | 90 | 90.38 | 7129 | 204.86 | 2651.21
| 11000 | 90 | 90.38 | 7129 | 204.19 | 2751.21
| 11100 | 90 | 90.38 | 7129 | 203.52 | 2851.2
| 11200 | 90 | 90.38 | 7129 | 202.85 | 2951.2
| 11300 | 90 | 90.38 | 7129 | 202.18 | 3051.2
| 11400 | 90 | 90.38 | 7129 | 201.51 | 3151.2
| 11500 | 90 | 90.38 | 7129 | 200.84 | 3251.19
| 11600 | 90 | 90.38 | 7129 | 200.17 | 3351.19
| 11700 | 90 | 90.38 | 7129 | 199.5 | 3451.19
| 11800 | 90 | 90.38 | 7129 | 198.83 | 3551.19
| 11900 | 90 | 90.38 | 7129 | 198.15 | 3651.19
| 12000 | 90 | 90.38 | 7129 | 197.48 | 3751.18
| 12100 | 90 | 90.38 | 7129 | 196.81 | 3851.18
| 12200 | 90 | 90.38 | 7129 | 196.14 | 3951.18
| 12300 | 90 | 90.38 | 7129 | 195.47 | 4051.18
| 12400 | 90 | 90.38 | 7129 | 194.8 | 4151.17
| 12500 | 90 | 90.38 | 7129 | 194.13 | 4251.17
| 12546.16 | 90 | 90.38 | 7129 | 193.82 | 4297.33

## Lookup (hidden)
North Reference | RetunValue | Grid Type | ReturnValue | Deviation Indicator | ReturnValue
| 2 |  | 0 |  | 4
True |  | SPCS-Colorado Central-NAD27 |  | Directional
Grid |  | SPCS-Colorado Central-NAD83 |  | High Angle
|  | SPCS-Colorado North-NAD27 |  | Horizontal
SPCS-Colorado North-NAD83
SPCS-Colorado South-NAD27
SPCS-Colorado South-NAD83
UTM-Zone 12 NAD27
UTM-Zone 12 NAD83
UTM-Zone 13 NAD27
UTM-Zone 13 NAD83