## Data
Header Information | measured depth (ft) | inclination (°) | azimuth (°) | true vertical depth (ft) | northing +N/-S (ft) | easting +E/-W (ft)
Operator Name | 0 | 0 | 0 | 0 | 0 | 0
KERR-MCGEE | 100 | 0 | 0 | 100 | 0 | 0
Operator Number | 200 | 0 | 0 | 200 | 0 | 0
47120 | 300 | 0 | 0 | 300 | 0 | 0
Well Name and Number | 400 | 0 | 0 | 400 | 0 | 0
ELLIOTT STATE 8N-17HZ | 500 | 0 | 0 | 500 | 0 | 0
API Number (if available) | 600 | 0 | 0 | 600 | 0 | 0
| 700 | 0 | 0 | 700 | 0 | 0
Location: QQ SEC TWP RGE | 800 | 0 | 0 | 800 | 0 | 0
SWNW SEC.17-T3N-R67W | 900 | 0 | 0 | 900 | 0 | 0
Citing Type: Planned or Actual | 1000 | 0 | 0 | 1000 | 0 | 0
PLANNED | 1100 | 0 | 0 | 1100 | 0 | 0
Deviation Indicator | 1200 | 0 | 0 | 1200 | 0 | 0
Horizontal | 1300 | 2 | 255.8 | 1299.98 | -0.43 | -1.69
North Reference | 1400 | 4 | 255.8 | 1399.84 | -1.71 | -6.77
True | 1500 | 6 | 255.8 | 1499.45 | -3.85 | -15.21
Grid Type | 1600 | 8 | 255.8 | 1598.7 | -6.84 | -27.03
#VALUE! | 1700 | 10 | 255.8 | 1697.47 | -10.68 | -42.19
| 1800 | 12 | 255.8 | 1795.62 | -15.36 | -60.69
| 1900 | 14 | 255.8 | 1893.06 | -20.88 | -82.5
| 1979.09 | 15.58 | 255.8 | 1969.53 | -25.83 | -102.07
| 2000 | 15.58 | 255.8 | 1989.66 | -27.21 | -107.51
| 2100 | 15.58 | 255.8 | 2085.99 | -33.8 | -133.55
| 2200 | 15.58 | 255.8 | 2182.31 | -40.39 | -159.6
| 2300 | 15.58 | 255.8 | 2278.64 | -46.98 | -185.64
| 2400 | 15.58 | 255.8 | 2374.96 | -53.57 | -211.68
| 2500 | 15.58 | 255.8 | 2471.29 | -60.16 | -237.72
| 2600 | 15.58 | 255.8 | 2567.61 | -66.75 | -263.76
| 2700 | 15.58 | 255.8 | 2663.94 | -73.34 | -289.8
| 2800 | 15.58 | 255.8 | 2760.26 | -79.93 | -315.84
| 2900 | 15.58 | 255.8 | 2856.59 | -86.52 | -341.88
| 3000 | 15.58 | 255.8 | 2952.91 | -93.11 | -367.92
| 3100 | 15.58 | 255.8 | 3049.24 | -99.7 | -393.96
| 3200 | 15.58 | 255.8 | 3145.56 | -106.29 | -420
| 3300 | 15.58 | 255.8 | 3241.89 | -112.88 | -446.04
| 3400 | 15.58 | 255.8 | 3338.21 | -119.47 | -472.08
| 3500 | 15.58 | 255.8 | 3434.53 | -126.06 | -498.12
| 3600 | 15.58 | 255.8 | 3530.86 | -132.65 | -524.16
| 3700 | 15.58 | 255.8 | 3627.18 | -139.24 | -550.2
| 3800 | 15.58 | 255.8 | 3723.51 | -145.83 | -576.24
| 3900 | 15.58 | 255.8 | 3819.83 | -152.42 | -602.28
| 4000 | 15.58 | 255.8 | 3916.16 | -159.01 | -628.33
| 4100 | 15.58 | 255.8 | 4012.48 | -165.6 | -654.37
| 4200 | 15.58 | 255.8 | 4108.81 | -172.19 | -680.41
| 4300 | 15.58 | 255.8 | 4205.13 | -178.78 | -706.45
| 4400 | 15.58 | 255.8 | 4301.46 | -185.37 | -732.49
| 4500 | 15.58 | 255.8 | 4397.78 | -191.96 | -758.53
| 4600 | 15.58 | 255.8 | 4494.11 | -198.55 | -784.57
| 4700 | 15.58 | 255.8 | 4590.43 | -205.15 | -810.61
| 4800 | 15.58 | 255.8 | 4686.76 | -211.74 | -836.65
| 4900 | 15.58 | 255.8 | 4783.08 | -218.33 | -862.69
| 5000 | 15.58 | 255.8 | 4879.41 | -224.92 | -888.73
| 5100 | 15.58 | 255.8 | 4975.73 | -231.51 | -914.77
| 5200 | 15.58 | 255.8 | 5072.06 | -238.1 | -940.81
| 5300 | 15.58 | 255.8 | 5168.38 | -244.69 | -966.85
| 5400 | 15.58 | 255.8 | 5264.71 | -251.28 | -992.89
| 5500 | 15.58 | 255.8 | 5361.03 | -257.87 | -1018.93
| 5600 | 15.58 | 255.8 | 5457.35 | -264.46 | -1044.97
| 5700 | 15.58 | 255.8 | 5553.68 | -271.05 | -1071.01
| 5730.97 | 15.58 | 255.8 | 5583.51 | -273.09 | -1079.08
| 5800 | 14.2 | 255.8 | 5650.22 | -277.44 | -1096.28
| 5900 | 12.2 | 255.8 | 5747.57 | -283.04 | -1118.41
| 6000 | 10.2 | 255.8 | 5845.66 | -287.81 | -1137.25
| 6100 | 8.2 | 255.8 | 5944.37 | -291.73 | -1152.75
| 6200 | 6.2 | 255.8 | 6043.58 | -294.81 | -1164.9
| 6300 | 4.2 | 255.8 | 6143.16 | -297.03 | -1173.69
| 6400 | 2.2 | 255.8 | 6243 | -298.4 | -1179.1
| 6500 | 0.2 | 255.8 | 6342.97 | -298.92 | -1181.13
| 6510.07 | 0 | 0 | 6353.04 | -298.92 | -1181.15
| 6600 | 8.99 | 90.38 | 6442.6 | -298.97 | -1174.11
| 6700 | 18.99 | 90.38 | 6539.51 | -299.13 | -1149.96
| 6800 | 28.99 | 90.38 | 6630.76 | -299.4 | -1109.35
| 6900 | 38.99 | 90.38 | 6713.56 | -299.77 | -1053.51
| 7000 | 48.99 | 90.38 | 6785.41 | -300.24 | -984.14
| 7100 | 58.99 | 90.38 | 6844.13 | -300.78 | -903.35
| 7200 | 68.99 | 90.38 | 6887.92 | -301.38 | -813.59
| 7300 | 78.99 | 90.38 | 6915.46 | -302.02 | -717.59
| 7400 | 88.99 | 90.38 | 6925.91 | -302.69 | -618.27
| 7408.44 | 89.84 | 90.38 | 6926 | -302.75 | -609.83
| 7500 | 89.84 | 90.38 | 6926.25 | -303.36 | -518.27
| 7600 | 89.84 | 90.38 | 6926.54 | -304.03 | -418.28
| 7700 | 89.84 | 90.38 | 6926.82 | -304.7 | -318.28
| 7800 | 89.84 | 90.38 | 6927.1 | -305.37 | -218.28
| 7900 | 89.84 | 90.38 | 6927.39 | -306.04 | -118.28
| 8000 | 89.84 | 90.38 | 6927.67 | -306.71 | -18.29
| 8100 | 89.84 | 90.38 | 6927.95 | -307.38 | 81.71
| 8200 | 89.84 | 90.38 | 6928.24 | -308.05 | 181.71
| 8300 | 89.84 | 90.38 | 6928.52 | -308.72 | 281.7
| 8400 | 89.84 | 90.38 | 6928.8 | -309.39 | 381.7
| 8500 | 89.84 | 90.38 | 6929.09 | -310.06 | 481.7
| 8600 | 89.84 | 90.38 | 6929.37 | -310.73 | 581.7
| 8700 | 89.84 | 90.38 | 6929.65 | -311.4 | 681.69
| 8800 | 89.84 | 90.38 | 6929.94 | -312.07 | 781.69
| 8900 | 89.84 | 90.38 | 6930.22 | -312.74 | 881.69
| 9000 | 89.84 | 90.38 | 6930.5 | -313.41 | 981.69
| 9100 | 89.84 | 90.38 | 6930.79 | -314.08 | 1081.68
| 9200 | 89.84 | 90.38 | 6931.07 | -314.74 | 1181.68
| 9300 | 89.84 | 90.38 | 6931.35 | -315.41 | 1281.68
| 9400 | 89.84 | 90.38 | 6931.64 | -316.08 | 1381.68
| 9500 | 89.84 | 90.38 | 6931.92 | -316.75 | 1481.67
| 9600 | 89.84 | 90.38 | 6932.2 | -317.42 | 1581.67
| 9700 | 89.84 | 90.38 | 6932.49 | -318.09 | 1681.67
| 9800 | 89.84 | 90.38 | 6932.77 | -318.76 | 1781.66
| 9900 | 89.84 | 90.38 | 6933.05 | -319.43 | 1881.66
| 10000 | 89.84 | 90.38 | 6933.34 | -320.1 | 1981.66
| 10100 | 89.84 | 90.38 | 6933.62 | -320.77 | 2081.66
| 10200 | 89.84 | 90.38 | 6933.9 | -321.44 | 2181.65
| 10300 | 89.84 | 90.38 | 6934.19 | -322.11 | 2281.65
| 10400 | 89.84 | 90.38 | 6934.47 | -322.78 | 2381.65
| 10500 | 89.84 | 90.38 | 6934.75 | -323.45 | 2481.65
| 10600 | 89.84 | 90.38 | 6935.04 | -324.12 | 2581.64
| 10700 | 89.84 | 90.38 | 6935.32 | -324.79 | 2681.64
| 10800 | 89.84 | 90.38 | 6935.6 | -325.46 | 2781.64
| 10900 | 89.84 | 90.38 | 6935.89 | -326.13 | 2881.64
| 11000 | 89.84 | 90.38 | 6936.17 | -326.8 | 2981.63
| 11100 | 89.84 | 90.38 | 6936.45 | -327.47 | 3081.63
| 11200 | 89.84 | 90.38 | 6936.74 | -328.14 | 3181.63
| 11300 | 89.84 | 90.38 | 6937.02 | -328.81 | 3281.63
| 11400 | 89.84 | 90.38 | 6937.3 | -329.48 | 3381.62
| 11500 | 89.84 | 90.38 | 6937.59 | -330.15 | 3481.62
| 11600 | 89.84 | 90.38 | 6937.87 | -330.82 | 3581.62
| 11700 | 89.84 | 90.38 | 6938.15 | -331.49 | 3681.61
| 11800 | 89.84 | 90.38 | 6938.44 | -332.16 | 3781.61
| 11900 | 89.84 | 90.38 | 6938.72 | -332.83 | 3881.61
| 12000 | 89.84 | 90.38 | 6939 | -333.5 | 3981.61
| 12100 | 89.84 | 90.38 | 6939.29 | -334.17 | 4081.6
| 12200 | 89.84 | 90.38 | 6939.57 | -334.84 | 4181.6
| 12300 | 89.84 | 90.38 | 6939.85 | -335.51 | 4281.6
| 12351.29 | 89.84 | 90.38 | 6940 | -335.85 | 4332.89

## Lookup (hidden)
North Reference | RetunValue | Grid Type | ReturnValue | Deviation Indicator | ReturnValue
| 2 |  | 0 |  | 4
True |  | SPCS-Colorado Central-NAD27 |  | Directional
Grid |  | SPCS-Colorado Central-NAD83 |  | High Angle
|  | SPCS-Colorado North-NAD27 |  | Horizontal
SPCS-Colorado North-NAD83
SPCS-Colorado South-NAD27
SPCS-Colorado South-NAD83
UTM-Zone 12 NAD27
UTM-Zone 12 NAD83
UTM-Zone 13 NAD27
UTM-Zone 13 NAD83