## Data
Header Information | measured depth (ft) | inclination (°) | azimuth (°) | true vertical depth (ft) | northing +N/-S (ft) | easting +E/-W (ft)
Operator Name | 0 | 0 | 0 | 0 | 0 | 0
KERR-MCGEE | 100 | 0 | 0 | 100 | 0 | 0
Operator Number | 200 | 0 | 0 | 200 | 0 | 0
47120 | 300 | 0 | 0 | 300 | 0 | 0
Well Name and Number | 400 | 0 | 0 | 400 | 0 | 0
ELLIOTT STATE 40C-17HZ | 500 | 0 | 0 | 500 | 0 | 0
API Number (if available) | 600 | 0 | 0 | 600 | 0 | 0
| 700 | 0 | 0 | 700 | 0 | 0
Location: QQ SEC TWP RGE | 800 | 0 | 0 | 800 | 0 | 0
SWNW SEC.17-T3N-R67W | 900 | 0 | 0 | 900 | 0 | 0
Citing Type: Planned or Actual | 1000 | 0 | 0 | 1000 | 0 | 0
PLANNED | 1100 | 0 | 0 | 1100 | 0 | 0
Deviation Indicator | 1200 | 0 | 0 | 1200 | 0 | 0
Horizontal | 1300 | 2 | 235.77 | 1299.98 | -0.98 | -1.44
North Reference | 1400 | 4 | 235.77 | 1399.84 | -3.93 | -5.77
True | 1500 | 6 | 235.77 | 1499.45 | -8.83 | -12.98
Grid Type | 1600 | 8 | 235.77 | 1598.7 | -15.68 | -23.05
#VALUE! | 1700 | 10 | 235.77 | 1697.47 | -24.48 | -35.99
| 1800 | 12 | 235.77 | 1795.62 | -35.21 | -51.76
| 1900 | 14 | 235.77 | 1893.06 | -47.86 | -70.36
| 2000 | 16 | 235.77 | 1989.64 | -62.42 | -91.76
| 2062.27 | 17.25 | 235.77 | 2049.31 | -72.44 | -106.49
| 2100 | 17.25 | 235.77 | 2085.34 | -78.73 | -115.73
| 2200 | 17.25 | 235.77 | 2180.85 | -95.41 | -140.25
| 2300 | 17.25 | 235.77 | 2276.35 | -112.08 | -164.76
| 2400 | 17.25 | 235.77 | 2371.86 | -128.76 | -189.27
| 2500 | 17.25 | 235.77 | 2467.36 | -145.43 | -213.78
| 2600 | 17.25 | 235.77 | 2562.86 | -162.11 | -238.3
| 2700 | 17.25 | 235.77 | 2658.37 | -178.78 | -262.81
| 2800 | 17.25 | 235.77 | 2753.87 | -195.46 | -287.32
| 2900 | 17.25 | 235.77 | 2849.38 | -212.13 | -311.83
| 3000 | 17.25 | 235.77 | 2944.88 | -228.81 | -336.35
| 3100 | 17.25 | 235.77 | 3040.39 | -245.48 | -360.86
| 3200 | 17.25 | 235.77 | 3135.89 | -262.16 | -385.37
| 3300 | 17.25 | 235.77 | 3231.4 | -278.83 | -409.88
| 3400 | 17.25 | 235.77 | 3326.9 | -295.51 | -434.4
| 3500 | 17.25 | 235.77 | 3422.4 | -312.19 | -458.91
| 3600 | 17.25 | 235.77 | 3517.91 | -328.86 | -483.42
| 3700 | 17.25 | 235.77 | 3613.41 | -345.54 | -507.93
| 3800 | 17.25 | 235.77 | 3708.92 | -362.21 | -532.45
| 3900 | 17.25 | 235.77 | 3804.42 | -378.89 | -556.96
| 4000 | 17.25 | 235.77 | 3899.93 | -395.56 | -581.47
| 4100 | 17.25 | 235.77 | 3995.43 | -412.24 | -605.98
| 4200 | 17.25 | 235.77 | 4090.93 | -428.91 | -630.5
| 4300 | 17.25 | 235.77 | 4186.44 | -445.59 | -655.01
| 4400 | 17.25 | 235.77 | 4281.94 | -462.26 | -679.52
| 4500 | 17.25 | 235.77 | 4377.45 | -478.94 | -704.03
| 4600 | 17.25 | 235.77 | 4472.95 | -495.61 | -728.55
| 4700 | 17.25 | 235.77 | 4568.46 | -512.29 | -753.06
| 4800 | 17.25 | 235.77 | 4663.96 | -528.96 | -777.57
| 4900 | 17.25 | 235.77 | 4759.46 | -545.64 | -802.08
| 5000 | 17.25 | 235.77 | 4854.97 | -562.31 | -826.59
| 5100 | 17.25 | 235.77 | 4950.47 | -578.99 | -851.11
| 5200 | 17.25 | 235.77 | 5045.98 | -595.66 | -875.62
| 5300 | 17.25 | 235.77 | 5141.48 | -612.34 | -900.13
| 5400 | 17.25 | 235.77 | 5236.99 | -629.01 | -924.64
| 5500 | 17.25 | 235.77 | 5332.49 | -645.69 | -949.16
| 5600 | 17.25 | 235.77 | 5427.99 | -662.37 | -973.67
| 5700 | 17.25 | 235.77 | 5523.5 | -679.04 | -998.18
| 5800 | 17.25 | 235.77 | 5619 | -695.72 | -1022.69
| 5900 | 17.25 | 235.77 | 5714.51 | -712.39 | -1047.21
| 5900.23 | 17.25 | 235.77 | 5714.73 | -712.43 | -1047.26
| 6000 | 15.25 | 235.77 | 5810.51 | -728.13 | -1070.34
| 6100 | 13.25 | 235.77 | 5907.43 | -741.97 | -1090.69
| 6200 | 11.25 | 235.77 | 6005.14 | -753.91 | -1108.24
| 6300 | 9.25 | 235.77 | 6103.54 | -763.92 | -1122.95
| 6400 | 7.25 | 235.77 | 6202.5 | -771.99 | -1134.81
| 6500 | 5.25 | 235.77 | 6301.9 | -778.11 | -1143.81
| 6600 | 3.25 | 235.77 | 6401.62 | -782.28 | -1149.94
| 6700 | 1.25 | 235.77 | 6501.54 | -784.49 | -1153.19
| 6762.5 | 0 | 0 | 6564.04 | -784.87 | -1153.75
| 6800 | 3.75 | 90.38 | 6601.51 | -784.88 | -1152.52
| 6900 | 13.75 | 90.38 | 6700.22 | -784.98 | -1137.33
| 7000 | 23.75 | 90.38 | 6794.79 | -785.19 | -1105.23
| 7100 | 33.75 | 90.38 | 6882.36 | -785.52 | -1057.19
| 7200 | 43.75 | 90.38 | 6960.25 | -785.93 | -994.68
| 7300 | 53.75 | 90.38 | 7026.1 | -786.44 | -919.6
| 7400 | 63.75 | 90.38 | 7077.91 | -787.01 | -834.22
| 7500 | 73.75 | 90.38 | 7114.11 | -787.63 | -741.13
| 7600 | 83.75 | 90.38 | 7133.59 | -788.29 | -643.18
| 7662.85 | 90.03 | 90.38 | 7137 | -788.71 | -580.46
| 7700 | 90.03 | 90.38 | 7136.98 | -788.95 | -543.31
| 7800 | 90.03 | 90.38 | 7136.91 | -789.62 | -443.31
| 7900 | 90.03 | 90.38 | 7136.85 | -790.29 | -343.31
| 8000 | 90.03 | 90.38 | 7136.79 | -790.96 | -243.32
| 8100 | 90.03 | 90.38 | 7136.73 | -791.63 | -143.32
| 8200 | 90.03 | 90.38 | 7136.67 | -792.3 | -43.32
| 8300 | 90.03 | 90.38 | 7136.61 | -792.97 | 56.68
| 8400 | 90.03 | 90.38 | 7136.55 | -793.64 | 156.67
| 8500 | 90.03 | 90.38 | 7136.49 | -794.31 | 256.67
| 8600 | 90.03 | 90.38 | 7136.43 | -794.97 | 356.67
| 8700 | 90.03 | 90.38 | 7136.37 | -795.64 | 456.67
| 8800 | 90.03 | 90.38 | 7136.31 | -796.31 | 556.67
| 8900 | 90.03 | 90.38 | 7136.25 | -796.98 | 656.66
| 9000 | 90.03 | 90.38 | 7136.19 | -797.65 | 756.66
| 9100 | 90.03 | 90.38 | 7136.13 | -798.32 | 856.66
| 9200 | 90.03 | 90.38 | 7136.07 | -798.99 | 956.66
| 9300 | 90.03 | 90.38 | 7136.01 | -799.66 | 1056.65
| 9400 | 90.03 | 90.38 | 7135.95 | -800.33 | 1156.65
| 9500 | 90.03 | 90.38 | 7135.88 | -801 | 1256.65
| 9600 | 90.03 | 90.38 | 7135.82 | -801.66 | 1356.65
| 9700 | 90.03 | 90.38 | 7135.76 | -802.33 | 1456.65
| 9800 | 90.03 | 90.38 | 7135.7 | -803 | 1556.64
| 9900 | 90.03 | 90.38 | 7135.64 | -803.67 | 1656.64
| 10000 | 90.03 | 90.38 | 7135.58 | -804.34 | 1756.64
| 10100 | 90.03 | 90.38 | 7135.52 | -805.01 | 1856.64
| 10200 | 90.03 | 90.38 | 7135.46 | -805.68 | 1956.63
| 10300 | 90.03 | 90.38 | 7135.4 | -806.35 | 2056.63
| 10400 | 90.03 | 90.38 | 7135.34 | -807.02 | 2156.63
| 10500 | 90.03 | 90.38 | 7135.28 | -807.69 | 2256.63
| 10600 | 90.03 | 90.38 | 7135.22 | -808.35 | 2356.63
| 10700 | 90.03 | 90.38 | 7135.16 | -809.02 | 2456.62
| 10800 | 90.03 | 90.38 | 7135.1 | -809.69 | 2556.62
| 10900 | 90.03 | 90.38 | 7135.04 | -810.36 | 2656.62
| 11000 | 90.03 | 90.38 | 7134.98 | -811.03 | 2756.62
| 11100 | 90.03 | 90.38 | 7134.92 | -811.7 | 2856.61
| 11200 | 90.03 | 90.38 | 7134.85 | -812.37 | 2956.61
| 11300 | 90.03 | 90.38 | 7134.79 | -813.04 | 3056.61
| 11400 | 90.03 | 90.38 | 7134.73 | -813.71 | 3156.61
| 11500 | 90.03 | 90.38 | 7134.67 | -814.38 | 3256.61
| 11600 | 90.03 | 90.38 | 7134.61 | -815.04 | 3356.6
| 11700 | 90.03 | 90.38 | 7134.55 | -815.71 | 3456.6
| 11800 | 90.03 | 90.38 | 7134.49 | -816.38 | 3556.6
| 11900 | 90.03 | 90.38 | 7134.43 | -817.05 | 3656.6
| 12000 | 90.03 | 90.38 | 7134.37 | -817.72 | 3756.59
| 12100 | 90.03 | 90.38 | 7134.31 | -818.39 | 3856.59
| 12200 | 90.03 | 90.38 | 7134.25 | -819.06 | 3956.59
| 12300 | 90.03 | 90.38 | 7134.19 | -819.73 | 4056.59
| 12400 | 90.03 | 90.38 | 7134.13 | -820.4 | 4156.58
| 12500 | 90.03 | 90.38 | 7134.07 | -821.07 | 4256.58
| 12600 | 90.03 | 90.38 | 7134.01 | -821.73 | 4356.58
| 12611.29 | 90.03 | 90.38 | 7134 | -821.81 | 4367.87

## Lookup (hidden)
North Reference | RetunValue | Grid Type | ReturnValue | Deviation Indicator | ReturnValue
| 2 |  | 0 |  | 4
True |  | SPCS-Colorado Central-NAD27 |  | Directional
Grid |  | SPCS-Colorado Central-NAD83 |  | High Angle
|  | SPCS-Colorado North-NAD27 |  | Horizontal
SPCS-Colorado North-NAD83
SPCS-Colorado South-NAD27
SPCS-Colorado South-NAD83
UTM-Zone 12 NAD27
UTM-Zone 12 NAD83
UTM-Zone 13 NAD27
UTM-Zone 13 NAD83