## Data
Header Information | measured depth (ft) | inclination (°) | azimuth (°) | true vertical depth (ft) | northing +N/-S (ft) | easting +E/-W (ft)
Operator Name | 0 | 0 | 0 | 0 | 0 | 0
KERR-MCGEE | 100 | 0 | 0 | 100 | 0 | 0
Operator Number | 200 | 0 | 0 | 200 | 0 | 0
47120 | 300 | 0 | 0 | 300 | 0 | 0
Well Name and Number | 400 | 0 | 0 | 400 | 0 | 0
AGGREGATE STATE 13N-16HZ | 500 | 0 | 0 | 500 | 0 | 0
API Number (if available) | 600 | 0 | 0 | 600 | 0 | 0
| 700 | 0 | 0 | 700 | 0 | 0
Location: QQ SEC TWP RGE | 800 | 0 | 0 | 800 | 0 | 0
NESW SECTION 9 T2N R66W | 900 | 0 | 0 | 900 | 0 | 0
Citing Type: Planned or Actual | 967 | 0 | 0 | 967 | 0 | 0
PLANNED | 1000 | 0.66 | 270 | 1000 | 0 | -0.19
Deviation Indicator | 1100 | 2.66 | 270 | 1099.95 | 0 | -3.09
Horizontal | 1200 | 4.66 | 270 | 1199.74 | 0 | -9.47
North Reference | 1300 | 6.66 | 270 | 1299.25 | 0 | -19.33
True | 1400 | 8.66 | 270 | 1398.35 | 0 | -32.66
Grid Type | 1467.03 | 10 | 270 | 1464.49 | 0 | -43.53
#VALUE! | 1500 | 10 | 270 | 1496.96 | 0 | -49.25
| 1600 | 10 | 270 | 1595.44 | 0 | -66.62
| 1700 | 10 | 270 | 1693.93 | 0 | -83.98
| 1800 | 10 | 270 | 1792.41 | 0 | -101.35
| 1900 | 10 | 270 | 1890.89 | 0 | -118.72
| 2000 | 10 | 270 | 1989.37 | 0 | -136.08
| 2100 | 10 | 270 | 2087.85 | 0 | -153.45
| 2200 | 10 | 270 | 2186.33 | 0 | -170.81
| 2300 | 10 | 270 | 2284.81 | 0 | -188.18
| 2400 | 10 | 270 | 2383.29 | 0 | -205.54
| 2500 | 10 | 270 | 2481.77 | 0 | -222.91
| 2600 | 10 | 270 | 2580.25 | 0 | -240.28
| 2700 | 10 | 270 | 2678.73 | 0 | -257.64
| 2800 | 10 | 270 | 2777.21 | 0 | -275.01
| 2900 | 10 | 270 | 2875.69 | 0 | -292.37
| 3000 | 10 | 270 | 2974.17 | 0 | -309.74
| 3100 | 10 | 270 | 3072.65 | 0 | -327.1
| 3200 | 10 | 270 | 3171.13 | 0 | -344.47
| 3300 | 10 | 270 | 3269.62 | 0 | -361.83
| 3400 | 10 | 270 | 3368.1 | 0 | -379.2
| 3500 | 10 | 270 | 3466.58 | 0 | -396.57
| 3600 | 10 | 270 | 3565.06 | 0 | -413.93
| 3700 | 10 | 270 | 3663.54 | 0 | -431.3
| 3800 | 10 | 270 | 3762.02 | 0 | -448.66
| 3900 | 10 | 270 | 3860.5 | 0 | -466.03
| 4000 | 10 | 270 | 3958.98 | 0 | -483.39
| 4100 | 10 | 270 | 4057.46 | 0 | -500.76
| 4200 | 10 | 270 | 4155.94 | 0 | -518.13
| 4300 | 10 | 270 | 4254.42 | 0 | -535.49
| 4400 | 10 | 270 | 4352.9 | 0 | -552.86
| 4500 | 10 | 270 | 4451.38 | 0 | -570.22
| 4600 | 10 | 270 | 4549.86 | 0 | -587.59
| 4700 | 10 | 270 | 4648.34 | 0 | -604.95
| 4800 | 10 | 270 | 4746.82 | 0 | -622.32
| 4900 | 10 | 270 | 4845.31 | 0 | -639.69
| 4996.67 | 10 | 270 | 4940.51 | 0 | -656.47
| 5000 | 9.93 | 270 | 4943.79 | 0 | -657.05
| 5100 | 7.93 | 270 | 5042.57 | 0 | -672.58
| 5200 | 5.93 | 270 | 5141.83 | 0 | -684.65
| 5300 | 3.93 | 270 | 5241.46 | 0 | -693.25
| 5400 | 1.93 | 270 | 5341.32 | 0 | -698.37
| 5496.7 | 0 | 0 | 5438 | 0 | -700
| 5500 | 0 | 0 | 5441.3 | 0 | -700
| 5600 | 0 | 0 | 5541.3 | 0 | -700
| 5700 | 0 | 0 | 5641.3 | 0 | -700
| 5800 | 0 | 0 | 5741.3 | 0 | -700
| 5900 | 0 | 0 | 5841.3 | 0 | -700
| 6000 | 0 | 0 | 5941.3 | 0 | -700
| 6100 | 0 | 0 | 6041.3 | 0 | -700
| 6200 | 0 | 0 | 6141.3 | 0 | -700
| 6300 | 0 | 0 | 6241.3 | 0 | -700
| 6400 | 0 | 0 | 6341.3 | 0 | -700
| 6500 | 0 | 0 | 6441.3 | 0 | -700
| 6600 | 0 | 0 | 6541.3 | 0 | -700
| 6696.74 | 0 | 0 | 6638.04 | 0 | -700
| 6700 | 0.33 | 189.67 | 6641.3 | -0.01 | -700
| 6750 | 5.33 | 189.67 | 6691.22 | -2.44 | -700.42
| 6800 | 10.33 | 189.67 | 6740.74 | -9.15 | -701.56
| 6850 | 15.33 | 189.67 | 6789.48 | -20.09 | -703.42
| 6900 | 20.33 | 189.67 | 6837.06 | -35.17 | -705.99
| 6950 | 25.33 | 189.67 | 6883.13 | -54.29 | -709.25
| 7000 | 30.33 | 189.67 | 6927.34 | -77.29 | -713.17
| 7050 | 35.33 | 189.67 | 6969.34 | -104 | -717.72
| 7100 | 40.33 | 189.67 | 7008.82 | -134.22 | -722.86
| 7150 | 45.33 | 189.67 | 7045.48 | -167.71 | -728.57
| 7200 | 50.33 | 189.67 | 7079.04 | -204.23 | -734.79
| 7250 | 55.33 | 189.67 | 7109.24 | -243.49 | -741.48
| 7300 | 60.33 | 189.67 | 7135.86 | -285.2 | -748.58
| 7350 | 65.33 | 189.67 | 7158.69 | -329.04 | -756.05
| 7400 | 70.33 | 189.67 | 7177.55 | -374.67 | -763.82
| 7450 | 75.33 | 189.67 | 7192.31 | -421.74 | -771.84
| 7500 | 80.33 | 189.67 | 7202.85 | -469.91 | -780.05
| 7550 | 85.33 | 189.67 | 7209.09 | -518.8 | -788.37
| 7596.74 | 90 | 189.67 | 7211 | -564.82 | -796.21
| 7600 | 90 | 189.67 | 7211 | -568.04 | -796.76
| 7700 | 90 | 189.67 | 7211 | -666.62 | -813.55
| 7800 | 90 | 189.67 | 7211 | -765.2 | -830.34
| 7900 | 90 | 189.67 | 7211 | -863.78 | -847.14
| 8000 | 90 | 189.67 | 7211 | -962.36 | -863.93
| 8100 | 90 | 189.67 | 7211 | -1060.94 | -880.72
| 8200 | 90 | 189.67 | 7211 | -1159.52 | -897.51
| 8300 | 90 | 189.67 | 7211 | -1258.1 | -914.31
| 8400 | 90 | 189.67 | 7211 | -1356.68 | -931.1
| 8500 | 90 | 189.67 | 7211 | -1455.26 | -947.89
| 8600 | 90 | 189.67 | 7211 | -1553.84 | -964.68
| 8700 | 90 | 189.67 | 7211 | -1652.42 | -981.48
| 8800 | 90 | 189.67 | 7211 | -1751 | -998.27
| 8900 | 90 | 189.67 | 7211 | -1849.58 | -1015.06
| 9000 | 90 | 189.67 | 7211 | -1948.16 | -1031.85
| 9100 | 90 | 189.67 | 7211 | -2046.74 | -1048.64
| 9200 | 90 | 189.67 | 7211 | -2145.32 | -1065.44
| 9300 | 90 | 189.67 | 7211 | -2243.9 | -1082.23
| 9400 | 90 | 189.67 | 7211 | -2342.48 | -1099.02
| 9500 | 90 | 189.67 | 7211 | -2441.06 | -1115.81
| 9600 | 90 | 189.67 | 7211 | -2539.64 | -1132.61
| 9700 | 90 | 189.67 | 7211 | -2638.22 | -1149.4
| 9800 | 90 | 189.67 | 7211 | -2736.8 | -1166.19
| 9900 | 90 | 189.67 | 7211 | -2835.38 | -1182.98
| 9915.4 | 90 | 189.67 | 7211 | -2850.56 | -1185.57
| 10000 | 90 | 189.67 | 7211 | -2933.96 | -1199.78
| 10100 | 90 | 189.67 | 7211 | -3032.54 | -1216.57
| 10181.55 | 90 | 189.67 | 7211 | -3112.93 | -1230.26
| 10200 | 90 | 187.82 | 7211 | -3131.16 | -1233.07
| 10250 | 90 | 182.82 | 7211 | -3180.93 | -1237.7
| 10278.23 | 90 | 180 | 7211 | -3209.15 | -1238.4
| 10300 | 90 | 180 | 7211 | -3230.92 | -1238.4
| 10400 | 90 | 180 | 7211 | -3330.92 | -1238.4
| 10500 | 90 | 180 | 7211 | -3430.92 | -1238.4
| 10600 | 90 | 180 | 7211 | -3530.92 | -1238.4
| 10700 | 90 | 180 | 7211 | -3630.92 | -1238.4
| 10800 | 90 | 180 | 7211 | -3730.92 | -1238.4
| 10900 | 90 | 180 | 7211 | -3830.92 | -1238.4
| 11000 | 90 | 180 | 7211 | -3930.92 | -1238.4
| 11100 | 90 | 180 | 7211 | -4030.92 | -1238.4
| 11200 | 90 | 180 | 7211 | -4130.92 | -1238.4
| 11300 | 90 | 180 | 7211 | -4230.92 | -1238.4
| 11400 | 90 | 180 | 7211 | -4330.92 | -1238.4
| 11500 | 90 | 180 | 7211 | -4430.92 | -1238.4
| 11600 | 90 | 180 | 7211 | -4530.92 | -1238.4
| 11700 | 90 | 180 | 7211 | -4630.92 | -1238.4
| 11800 | 90 | 180 | 7211 | -4730.92 | -1238.4
| 11900 | 90 | 180 | 7211 | -4830.92 | -1238.4
| 12000 | 90 | 180 | 7211 | -4930.92 | -1238.4
| 12100 | 90 | 180 | 7211 | -5030.92 | -1238.4
| 12200 | 90 | 180 | 7211 | -5130.92 | -1238.4
| 12300 | 90 | 180 | 7211 | -5230.92 | -1238.4
| 12400 | 90 | 180 | 7211 | -5330.92 | -1238.4
| 12500 | 90 | 180 | 7211 | -5430.92 | -1238.4
| 12600 | 90 | 180 | 7211 | -5530.92 | -1238.4
| 12700 | 90 | 180 | 7211 | -5630.92 | -1238.4
| 12800 | 90 | 180 | 7211 | -5730.92 | -1238.4
| 12900 | 90 | 180 | 7211 | -5830.92 | -1238.4
| 13000 | 90 | 180 | 7211 | -5930.92 | -1238.4
| 13100 | 90 | 180 | 7211 | -6030.92 | -1238.4
| 13200 | 90 | 180 | 7211 | -6130.92 | -1238.4
| 13300 | 90 | 180 | 7211 | -6230.92 | -1238.4
| 13400 | 90 | 180 | 7211 | -6330.92 | -1238.4
| 13500 | 90 | 180 | 7211 | -6430.92 | -1238.4
| 13600 | 90 | 180 | 7211 | -6530.92 | -1238.4
| 13700 | 90 | 180 | 7211 | -6630.92 | -1238.4
| 13800 | 90 | 180 | 7211 | -6730.92 | -1238.4
| 13900 | 90 | 180 | 7211 | -6830.92 | -1238.4
| 14000 | 90 | 180 | 7211 | -6930.92 | -1238.4
| 14100 | 90 | 180 | 7211 | -7030.92 | -1238.4
| 14200 | 90 | 180 | 7211 | -7130.92 | -1238.4
| 14281.08 | 90 | 180 | 7211 | -7212 | -1238.4

## Lookup (hidden)
North Reference | RetunValue | Grid Type | ReturnValue | Deviation Indicator | ReturnValue
| 2 |  | 0 |  | 4
True |  | SPCS-Colorado Central-NAD27 |  | Directional
Grid |  | SPCS-Colorado Central-NAD83 |  | High Angle
|  | SPCS-Colorado North-NAD27 |  | Horizontal
SPCS-Colorado North-NAD83
SPCS-Colorado South-NAD27
SPCS-Colorado South-NAD83
UTM-Zone 12 NAD27
UTM-Zone 12 NAD83
UTM-Zone 13 NAD27
UTM-Zone 13 NAD83