## Data
Header Information | measured depth (ft) | inclination (°) | azimuth (°) | true vertical depth (ft) | northing +N/-S (ft) | easting +E/-W (ft)
Operator Name | 0 | 0 | 0 | 0 | 0 | 0
KERR-MCGEE | 100 | 0 | 0 | 100 | 0 | 0
Operator Number | 200 | 0 | 0 | 200 | 0 | 0
47120 | 300 | 0 | 0 | 300 | 0 | 0
Well Name and Number | 400 | 0 | 0 | 400 | 0 | 0
AGGREGATE STATE 13C-16HZ | 500 | 0 | 0 | 500 | 0 | 0
API Number (if available) | 600 | 0 | 0 | 600 | 0 | 0
| 700 | 0 | 0 | 700 | 0 | 0
Location: QQ SEC TWP RGE | 800 | 0 | 0 | 800 | 0 | 0
NESW SECTION 9 T2N R66W | 900 | 0 | 0 | 900 | 0 | 0
Citing Type: Planned or Actual | 1000 | 0 | 0 | 1000 | 0 | 0
PLANNED | 1050 | 0 | 0 | 1050 | 0 | 0
Deviation Indicator | 1100 | 1 | 296.69 | 1100 | 0.2 | -0.39
Horizontal | 1200 | 3 | 296.69 | 1199.93 | 1.76 | -3.51
North Reference | 1300 | 5 | 296.69 | 1299.68 | 4.9 | -9.74
True | 1400 | 7 | 296.69 | 1399.13 | 9.59 | -19.08
Grid Type | 1500 | 9 | 296.69 | 1498.15 | 15.84 | -31.51
#VALUE! | 1550.21 | 10 | 296.69 | 1547.68 | 19.56 | -38.92
| 1600 | 10 | 296.69 | 1596.71 | 23.45 | -46.65
| 1700 | 10 | 296.69 | 1695.18 | 31.25 | -62.17
| 1800 | 10 | 296.69 | 1793.66 | 39.05 | -77.69
| 1900 | 10 | 296.69 | 1892.14 | 46.86 | -93.21
| 2000 | 10 | 296.69 | 1990.62 | 54.66 | -108.73
| 2100 | 10 | 296.69 | 2089.1 | 62.46 | -124.25
| 2200 | 10 | 296.69 | 2187.58 | 70.26 | -139.78
| 2300 | 10 | 296.69 | 2286.06 | 78.06 | -155.3
| 2400 | 10 | 296.69 | 2384.54 | 85.87 | -170.82
| 2500 | 10 | 296.69 | 2483.02 | 93.67 | -186.34
| 2600 | 10 | 296.69 | 2581.5 | 101.47 | -201.86
| 2700 | 10 | 296.69 | 2679.98 | 109.27 | -217.38
| 2800 | 10 | 296.69 | 2778.46 | 117.08 | -232.9
| 2900 | 10 | 296.69 | 2876.94 | 124.88 | -248.43
| 3000 | 10 | 296.69 | 2975.42 | 132.68 | -263.95
| 3100 | 10 | 296.69 | 3073.9 | 140.48 | -279.47
| 3200 | 10 | 296.69 | 3172.38 | 148.29 | -294.99
| 3300 | 10 | 296.69 | 3270.86 | 156.09 | -310.51
| 3400 | 10 | 296.69 | 3369.34 | 163.89 | -326.03
| 3500 | 10 | 296.69 | 3467.82 | 171.69 | -341.55
| 3600 | 10 | 296.69 | 3566.29 | 179.49 | -357.07
| 3700 | 10 | 296.69 | 3664.77 | 187.3 | -372.6
| 3800 | 10 | 296.69 | 3763.25 | 195.1 | -388.12
| 3900 | 10 | 296.69 | 3861.73 | 202.9 | -403.64
| 4000 | 10 | 296.69 | 3960.21 | 210.7 | -419.16
| 4100 | 10 | 296.69 | 4058.69 | 218.51 | -434.68
| 4200 | 10 | 296.69 | 4157.17 | 226.31 | -450.2
| 4300 | 10 | 296.69 | 4255.65 | 234.11 | -465.72
| 4400 | 10 | 296.69 | 4354.13 | 241.91 | -481.25
| 4500 | 10 | 296.69 | 4452.61 | 249.71 | -496.77
| 4600 | 10 | 296.69 | 4551.09 | 257.52 | -512.29
| 4700 | 10 | 296.69 | 4649.57 | 265.32 | -527.81
| 4800 | 10 | 296.69 | 4748.05 | 273.12 | -543.33
| 4900 | 10 | 296.69 | 4846.53 | 280.92 | -558.85
| 5000 | 10 | 296.69 | 4945.01 | 288.73 | -574.37
| 5100 | 10 | 296.69 | 5043.49 | 296.53 | -589.9
| 5200 | 10 | 296.69 | 5141.97 | 304.33 | -605.42
| 5300 | 10 | 296.69 | 5240.45 | 312.13 | -620.94
| 5400 | 10 | 296.69 | 5338.93 | 319.94 | -636.46
| 5500 | 10 | 296.69 | 5437.41 | 327.74 | -651.98
| 5600 | 10 | 296.69 | 5535.88 | 335.54 | -667.5
| 5677.62 | 10 | 296.69 | 5612.32 | 341.6 | -679.55
| 5700 | 9.56 | 296.69 | 5634.38 | 343.3 | -682.95
| 5800 | 7.56 | 296.69 | 5733.26 | 349.99 | -696.24
| 5900 | 5.56 | 296.69 | 5832.6 | 355.11 | -706.44
| 6000 | 3.56 | 296.69 | 5932.28 | 358.68 | -713.54
| 6100 | 1.56 | 296.69 | 6032.18 | 360.69 | -717.53
| 6177.83 | 0 | 0 | 6110 | 361.16 | -718.47
| 6200 | 0 | 0 | 6132.17 | 361.16 | -718.47
| 6300 | 0 | 0 | 6232.17 | 361.16 | -718.47
| 6400 | 0 | 0 | 6332.17 | 361.16 | -718.47
| 6500 | 0 | 0 | 6432.17 | 361.16 | -718.47
| 6600 | 0 | 0 | 6532.17 | 361.16 | -718.47
| 6700 | 0 | 0 | 6632.17 | 361.16 | -718.47
| 6800 | 0 | 0 | 6732.17 | 361.16 | -718.47
| 6899.87 | 0 | 0 | 6832.04 | 361.16 | -718.47
| 6950 | 5.01 | 180 | 6882.1 | 358.97 | -718.47
| 7000 | 10.01 | 180 | 6931.66 | 352.43 | -718.47
| 7050 | 15.01 | 180 | 6980.45 | 341.6 | -718.47
| 7100 | 20.01 | 180 | 7028.12 | 326.56 | -718.47
| 7150 | 25.01 | 180 | 7074.3 | 307.42 | -718.47
| 7200 | 30.01 | 180 | 7118.63 | 284.34 | -718.47
| 7250 | 35.01 | 180 | 7160.78 | 257.47 | -718.47
| 7300 | 40.01 | 180 | 7200.43 | 227.03 | -718.47
| 7350 | 45.01 | 180 | 7237.27 | 193.26 | -718.47
| 7400 | 50.01 | 180 | 7271.03 | 156.4 | -718.47
| 7450 | 55.01 | 180 | 7301.45 | 116.73 | -718.47
| 7500 | 60.01 | 180 | 7328.3 | 74.57 | -718.46
| 7550 | 65.01 | 180 | 7351.37 | 30.23 | -718.46
| 7600 | 70.01 | 180 | 7370.49 | -15.95 | -718.46
| 7650 | 75.01 | 180 | 7385.51 | -63.63 | -718.46
| 7700 | 80.01 | 180 | 7396.32 | -112.43 | -718.46
| 7750 | 85.01 | 180 | 7402.83 | -161.99 | -718.46
| 7798.07 | 89.82 | 180 | 7405 | -210 | -718.46
| 7800 | 89.82 | 180 | 7405 | -211.92 | -718.46
| 7900 | 89.82 | 180 | 7405.32 | -311.92 | -718.46
| 8000 | 89.82 | 180 | 7405.63 | -411.92 | -718.45
| 8100 | 89.82 | 180 | 7405.95 | -511.92 | -718.45
| 8200 | 89.82 | 180 | 7406.26 | -611.92 | -718.45
| 8300 | 89.82 | 180 | 7406.57 | -711.92 | -718.45
| 8400 | 89.82 | 180 | 7406.89 | -811.92 | -718.45
| 8500 | 89.82 | 180 | 7407.2 | -911.92 | -718.45
| 8600 | 89.82 | 180 | 7407.52 | -1011.92 | -718.44
| 8700 | 89.82 | 180 | 7407.83 | -1111.92 | -718.44
| 8800 | 89.82 | 180 | 7408.15 | -1211.92 | -718.44
| 8900 | 89.82 | 180 | 7408.46 | -1311.92 | -718.44
| 9000 | 89.82 | 180 | 7408.77 | -1411.92 | -718.44
| 9100 | 89.82 | 180 | 7409.09 | -1511.92 | -718.43
| 9200 | 89.82 | 180 | 7409.4 | -1611.92 | -718.43
| 9300 | 89.82 | 180 | 7409.72 | -1711.92 | -718.43
| 9400 | 89.82 | 180 | 7410.03 | -1811.92 | -718.43
| 9500 | 89.82 | 180 | 7410.35 | -1911.92 | -718.43
| 9600 | 89.82 | 180 | 7410.66 | -2011.91 | -718.42
| 9700 | 89.82 | 180 | 7410.97 | -2111.91 | -718.42
| 9800 | 89.82 | 180 | 7411.29 | -2211.91 | -718.42
| 9900 | 89.82 | 180 | 7411.6 | -2311.91 | -718.42
| 10000 | 89.82 | 180 | 7411.92 | -2411.91 | -718.42
| 10100 | 89.82 | 180 | 7412.23 | -2511.91 | -718.41
| 10200 | 89.82 | 180 | 7412.55 | -2611.91 | -718.41
| 10300 | 89.82 | 180 | 7412.86 | -2711.91 | -718.41
| 10400 | 89.82 | 180 | 7413.17 | -2811.91 | -718.41
| 10500 | 89.82 | 180 | 7413.49 | -2911.91 | -718.41
| 10600 | 89.82 | 180 | 7413.8 | -3011.91 | -718.4
| 10700 | 89.82 | 180 | 7414.12 | -3111.91 | -718.4
| 10800 | 89.82 | 180 | 7414.43 | -3211.91 | -718.4
| 10900 | 89.82 | 180 | 7414.75 | -3311.91 | -718.4
| 11000 | 89.82 | 180 | 7415.06 | -3411.91 | -718.4
| 11100 | 89.82 | 180 | 7415.37 | -3511.91 | -718.39
| 11200 | 89.82 | 180 | 7415.69 | -3611.91 | -718.39
| 11300 | 89.82 | 180 | 7416 | -3711.91 | -718.39
| 11400 | 89.82 | 180 | 7416.32 | -3811.91 | -718.39
| 11500 | 89.82 | 180 | 7416.63 | -3911.91 | -718.39
| 11600 | 89.82 | 180 | 7416.95 | -4011.9 | -718.38
| 11700 | 89.82 | 180 | 7417.26 | -4111.9 | -718.38
| 11800 | 89.82 | 180 | 7417.57 | -4211.9 | -718.38
| 11900 | 89.82 | 180 | 7417.89 | -4311.9 | -718.38
| 12000 | 89.82 | 180 | 7418.2 | -4411.9 | -718.38
| 12100 | 89.82 | 180 | 7418.52 | -4511.9 | -718.37
| 12200 | 89.82 | 180 | 7418.83 | -4611.9 | -718.37
| 12300 | 89.82 | 180 | 7419.15 | -4711.9 | -718.37
| 12400 | 89.82 | 180 | 7419.46 | -4811.9 | -718.37
| 12500 | 89.82 | 180 | 7419.77 | -4911.9 | -718.37
| 12600 | 89.82 | 180 | 7420.09 | -5011.9 | -718.36
| 12700 | 89.82 | 180 | 7420.4 | -5111.9 | -718.36
| 12800 | 89.82 | 180 | 7420.72 | -5211.9 | -718.36
| 12900 | 89.82 | 180 | 7421.03 | -5311.9 | -718.36
| 13000 | 89.82 | 180 | 7421.35 | -5411.9 | -718.36
| 13100 | 89.82 | 180 | 7421.66 | -5511.9 | -718.35
| 13200 | 89.82 | 180 | 7421.97 | -5611.9 | -718.35
| 13300 | 89.82 | 180 | 7422.29 | -5711.9 | -718.35
| 13400 | 89.82 | 180 | 7422.6 | -5811.9 | -718.35
| 13500 | 89.82 | 180 | 7422.92 | -5911.9 | -718.35
| 13600 | 89.82 | 180 | 7423.23 | -6011.9 | -718.35
| 13700 | 89.82 | 180 | 7423.55 | -6111.89 | -718.34
| 13800 | 89.82 | 180 | 7423.86 | -6211.89 | -718.34
| 13900 | 89.82 | 180 | 7424.17 | -6311.89 | -718.34
| 14000 | 89.82 | 180 | 7424.49 | -6411.89 | -718.34
| 14100 | 89.82 | 180 | 7424.8 | -6511.89 | -718.34
| 14200 | 89.82 | 180 | 7425.12 | -6611.89 | -718.33
| 14300 | 89.82 | 180 | 7425.43 | -6711.89 | -718.33
| 14400 | 89.82 | 180 | 7425.75 | -6811.89 | -718.33
| 14500 | 89.82 | 180 | 7426.06 | -6911.89 | -718.33
| 14600 | 89.82 | 180 | 7426.37 | -7011.89 | -718.33
| 14700 | 89.82 | 180 | 7426.69 | -7111.89 | -718.32
| 14799.03 | 89.82 | 180 | 7427 | -7210.92 | -718.32

## Lookup (hidden)
North Reference | RetunValue | Grid Type | ReturnValue | Deviation Indicator | ReturnValue
| 2 |  | 0 |  | 4
True |  | SPCS-Colorado Central-NAD27 |  | Directional
Grid |  | SPCS-Colorado Central-NAD83 |  | High Angle
|  | SPCS-Colorado North-NAD27 |  | Horizontal
SPCS-Colorado North-NAD83
SPCS-Colorado South-NAD27
SPCS-Colorado South-NAD83
UTM-Zone 12 NAD27
UTM-Zone 12 NAD83
UTM-Zone 13 NAD27
UTM-Zone 13 NAD83