## Data
Header Information | measured depth (ft) | inclination (°) | azimuth (°) | true vertical depth (ft) | northing +N/-S (ft) | easting +E/-W (ft)
Operator Name | 0 | 0 | 0 | 0 | 0 | 0
KERR-MCGEE | 100 | 0 | 0 | 100 | 0 | 0
Operator Number | 200 | 0 | 0 | 200 | 0 | 0
47120 | 300 | 0 | 0 | 300 | 0 | 0
Well Name and Number | 400 | 0 | 0 | 400 | 0 | 0
AGGREGATE STATE 14N-W16HZ | 500 | 0 | 0 | 500 | 0 | 0
API Number (if available) | 600 | 0 | 0 | 600 | 0 | 0
| 700 | 0 | 0 | 700 | 0 | 0
Location: QQ SEC TWP RGE | 800 | 0 | 0 | 800 | 0 | 0
NESW SECTION 9 T2N R66W | 900 | 0 | 0 | 900 | 0 | 0
Citing Type: Planned or Actual | 1000 | 0 | 0 | 1000 | 0 | 0
PLANNED | 1100 | 2 | 358.5 | 1099.98 | 1.74 | -0.05
Deviation Indicator | 1200 | 4 | 358.5 | 1199.84 | 6.98 | -0.18
Horizontal | 1300 | 6 | 358.5 | 1299.45 | 15.69 | -0.41
North Reference | 1400 | 8 | 358.5 | 1398.7 | 27.87 | -0.73
True | 1500.14 | 10 | 358.5 | 1497.6 | 43.53 | -1.14
Grid Type | 1600 | 10 | 358.5 | 1595.95 | 60.87 | -1.59
#VALUE! | 1700 | 10 | 358.5 | 1694.43 | 78.23 | -2.05
| 1800 | 10 | 358.5 | 1792.91 | 95.6 | -2.5
| 1900 | 10 | 358.5 | 1891.39 | 112.96 | -2.96
| 2000 | 10 | 358.5 | 1989.87 | 130.32 | -3.41
| 2100 | 10 | 358.5 | 2088.35 | 147.69 | -3.87
| 2200 | 10 | 358.5 | 2186.83 | 165.05 | -4.32
| 2300 | 10 | 358.5 | 2285.31 | 182.42 | -4.78
| 2400 | 10 | 358.5 | 2383.79 | 199.78 | -5.23
| 2500 | 10 | 358.5 | 2482.27 | 217.14 | -5.69
| 2600 | 10 | 358.5 | 2580.74 | 234.51 | -6.14
| 2700 | 10 | 358.5 | 2679.22 | 251.87 | -6.6
| 2800 | 10 | 358.5 | 2777.7 | 269.23 | -7.05
| 2900 | 10 | 358.5 | 2876.18 | 286.6 | -7.51
| 3000 | 10 | 358.5 | 2974.66 | 303.96 | -7.96
| 3089.09 | 10 | 358.5 | 3062.4 | 319.43 | -8.37
| 3100 | 9.78 | 358.5 | 3073.15 | 321.3 | -8.42
| 3200 | 7.78 | 358.5 | 3171.97 | 336.57 | -8.82
| 3300 | 5.78 | 358.5 | 3271.26 | 348.38 | -9.13
| 3400 | 3.78 | 358.5 | 3370.91 | 356.72 | -9.35
| 3500 | 1.78 | 358.5 | 3470.79 | 361.57 | -9.47
| 3589.23 | 0 | 0 | 3560 | 362.96 | -9.51
| 3600 | 0 | 0 | 3570.77 | 362.96 | -9.51
| 3700 | 0 | 0 | 3670.77 | 362.96 | -9.51
| 3800 | 0 | 0 | 3770.77 | 362.96 | -9.51
| 3900 | 0 | 0 | 3870.77 | 362.96 | -9.51
| 4000 | 0 | 0 | 3970.77 | 362.96 | -9.51
| 4100 | 0 | 0 | 4070.77 | 362.96 | -9.51
| 4200 | 0 | 0 | 4170.77 | 362.96 | -9.51
| 4300 | 0 | 0 | 4270.77 | 362.96 | -9.51
| 4400 | 0 | 0 | 4370.77 | 362.96 | -9.51
| 4500 | 0 | 0 | 4470.77 | 362.96 | -9.51
| 4600 | 0 | 0 | 4570.77 | 362.96 | -9.51
| 4700 | 0 | 0 | 4670.77 | 362.96 | -9.51
| 4800 | 0 | 0 | 4770.77 | 362.96 | -9.51
| 4900 | 0 | 0 | 4870.77 | 362.96 | -9.51
| 5000 | 0 | 0 | 4970.77 | 362.96 | -9.51
| 5100 | 0 | 0 | 5070.77 | 362.96 | -9.51
| 5200 | 0 | 0 | 5170.77 | 362.96 | -9.51
| 5300 | 0 | 0 | 5270.77 | 362.96 | -9.51
| 5400 | 0 | 0 | 5370.77 | 362.96 | -9.51
| 5500 | 0 | 0 | 5470.77 | 362.96 | -9.51
| 5600 | 0 | 0 | 5570.77 | 362.96 | -9.51
| 5700 | 0 | 0 | 5670.77 | 362.96 | -9.51
| 5800 | 0 | 0 | 5770.77 | 362.96 | -9.51
| 5900 | 0 | 0 | 5870.77 | 362.96 | -9.51
| 6000 | 0 | 0 | 5970.77 | 362.96 | -9.51
| 6100 | 0 | 0 | 6070.77 | 362.96 | -9.51
| 6200 | 0 | 0 | 6170.77 | 362.96 | -9.51
| 6300 | 0 | 0 | 6270.77 | 362.96 | -9.51
| 6400 | 0 | 0 | 6370.77 | 362.96 | -9.51
| 6500 | 0 | 0 | 6470.77 | 362.96 | -9.51
| 6600 | 0 | 0 | 6570.77 | 362.96 | -9.51
| 6700 | 0 | 0 | 6670.77 | 362.96 | -9.51
| 6724.27 | 0 | 0 | 6695.04 | 362.96 | -9.51
| 6750 | 2.57 | 180 | 6720.77 | 362.38 | -9.51
| 6800 | 7.57 | 180 | 6770.55 | 357.96 | -9.51
| 6850 | 12.57 | 180 | 6819.77 | 349.22 | -9.51
| 6900 | 17.57 | 180 | 6868.03 | 336.22 | -9.51
| 6950 | 22.57 | 180 | 6914.98 | 319.06 | -9.51
| 7000 | 27.57 | 180 | 6960.25 | 297.88 | -9.51
| 7050 | 32.57 | 180 | 7003.51 | 272.84 | -9.51
| 7100 | 37.57 | 180 | 7044.42 | 244.11 | -9.51
| 7150 | 42.57 | 180 | 7082.67 | 211.94 | -9.51
| 7200 | 47.57 | 180 | 7117.96 | 176.55 | -9.51
| 7250 | 52.57 | 180 | 7150.04 | 138.21 | -9.51
| 7300 | 57.57 | 180 | 7178.66 | 97.23 | -9.51
| 7350 | 62.57 | 180 | 7203.6 | 53.91 | -9.51
| 7400 | 67.57 | 180 | 7224.66 | 8.59 | -9.51
| 7450 | 72.57 | 180 | 7241.7 | -38.41 | -9.51
| 7500 | 77.57 | 180 | 7254.58 | -86.7 | -9.51
| 7550 | 82.57 | 180 | 7263.19 | -135.94 | -9.51
| 7600 | 87.57 | 180 | 7267.49 | -185.74 | -9.51
| 7624.27 | 90 | 180 | 7268 | -210 | -9.51
| 7700 | 90 | 180 | 7268 | -285.73 | -9.51
| 7800 | 90 | 180 | 7268 | -385.73 | -9.51
| 7900 | 90 | 180 | 7268 | -485.73 | -9.51
| 8000 | 90 | 180 | 7268 | -585.73 | -9.51
| 8100 | 90 | 180 | 7268 | -685.73 | -9.51
| 8200 | 90 | 180 | 7268 | -785.73 | -9.51
| 8300 | 90 | 180 | 7268 | -885.73 | -9.51
| 8400 | 90 | 180 | 7268 | -985.73 | -9.51
| 8500 | 90 | 180 | 7268 | -1085.73 | -9.51
| 8600 | 90 | 180 | 7268 | -1185.73 | -9.51
| 8700 | 90 | 180 | 7268 | -1285.73 | -9.51
| 8800 | 90 | 180 | 7268 | -1385.73 | -9.51
| 8900 | 90 | 180 | 7268 | -1485.73 | -9.51
| 9000 | 90 | 180 | 7268 | -1585.73 | -9.51
| 9100 | 90 | 180 | 7268 | -1685.73 | -9.51
| 9200 | 90 | 180 | 7268 | -1785.73 | -9.51
| 9300 | 90 | 180 | 7268 | -1885.73 | -9.51
| 9400 | 90 | 180 | 7268 | -1985.73 | -9.51
| 9500 | 90 | 180 | 7268 | -2085.73 | -9.51
| 9600 | 90 | 180 | 7268 | -2185.73 | -9.51
| 9700 | 90 | 180 | 7268 | -2285.73 | -9.51
| 9800 | 90 | 180 | 7268 | -2385.73 | -9.51
| 9900 | 90 | 180 | 7268 | -2485.73 | -9.51
| 10000 | 90 | 180 | 7268 | -2585.73 | -9.51
| 10100 | 90 | 180 | 7268 | -2685.73 | -9.51
| 10200 | 90 | 180 | 7268 | -2785.73 | -9.51
| 10300 | 90 | 180 | 7268 | -2885.73 | -9.51
| 10400 | 90 | 180 | 7268 | -2985.73 | -9.51
| 10500 | 90 | 180 | 7268 | -3085.73 | -9.51
| 10600 | 90 | 180 | 7268 | -3185.73 | -9.51
| 10700 | 90 | 180 | 7268 | -3285.73 | -9.51
| 10800 | 90 | 180 | 7268 | -3385.73 | -9.51
| 10900 | 90 | 180 | 7268 | -3485.73 | -9.51
| 11000 | 90 | 180 | 7268 | -3585.73 | -9.51
| 11100 | 90 | 180 | 7268 | -3685.73 | -9.51
| 11200 | 90 | 180 | 7268 | -3785.73 | -9.51
| 11300 | 90 | 180 | 7268 | -3885.73 | -9.51
| 11400 | 90 | 180 | 7268 | -3985.73 | -9.51
| 11500 | 90 | 180 | 7268 | -4085.73 | -9.51
| 11600 | 90 | 180 | 7268 | -4185.73 | -9.51
| 11700 | 90 | 180 | 7268 | -4285.73 | -9.51
| 11800 | 90 | 180 | 7268 | -4385.73 | -9.51
| 11900 | 90 | 180 | 7268 | -4485.73 | -9.51
| 12000 | 90 | 180 | 7268 | -4585.73 | -9.51
| 12100 | 90 | 180 | 7268 | -4685.73 | -9.51
| 12200 | 90 | 180 | 7268 | -4785.73 | -9.51
| 12300 | 90 | 180 | 7268 | -4885.73 | -9.51
| 12400 | 90 | 180 | 7268 | -4985.73 | -9.51
| 12500 | 90 | 180 | 7268 | -5085.73 | -9.51
| 12600 | 90 | 180 | 7268 | -5185.73 | -9.51
| 12700 | 90 | 180 | 7268 | -5285.73 | -9.51
| 12800 | 90 | 180 | 7268 | -5385.73 | -9.51
| 12900 | 90 | 180 | 7268 | -5485.73 | -9.51
| 13000 | 90 | 180 | 7268 | -5585.73 | -9.51
| 13100 | 90 | 180 | 7268 | -5685.73 | -9.51
| 13200 | 90 | 180 | 7268 | -5785.73 | -9.51
| 13300 | 90 | 180 | 7268 | -5885.73 | -9.51
| 13400 | 90 | 180 | 7268 | -5985.73 | -9.51
| 13500 | 90 | 180 | 7268 | -6085.73 | -9.51
| 13600 | 90 | 180 | 7268 | -6185.73 | -9.51
| 13700 | 90 | 180 | 7268 | -6285.73 | -9.51
| 13800 | 90 | 180 | 7268 | -6385.73 | -9.51
| 13900 | 90 | 180 | 7268 | -6485.73 | -9.51
| 14000 | 90 | 180 | 7268 | -6585.73 | -9.51
| 14100 | 90 | 180 | 7268 | -6685.73 | -9.51
| 14200 | 90 | 180 | 7268 | -6785.73 | -9.51
| 14300 | 90 | 180 | 7268 | -6885.73 | -9.51
| 14400 | 90 | 180 | 7268 | -6985.73 | -9.51
| 14500 | 90 | 180 | 7268 | -7085.73 | -9.51
| 14600 | 90 | 180 | 7268 | -7185.73 | -9.51
| 14622.66 | 90 | 180 | 7268 | -7208.39 | -9.51

## Lookup (hidden)
North Reference | RetunValue | Grid Type | ReturnValue | Deviation Indicator | ReturnValue
| 2 |  | 0 |  | 4
True |  | SPCS-Colorado Central-NAD27 |  | Directional
Grid |  | SPCS-Colorado Central-NAD83 |  | High Angle
|  | SPCS-Colorado North-NAD27 |  | Horizontal
SPCS-Colorado North-NAD83
SPCS-Colorado South-NAD27
SPCS-Colorado South-NAD83
UTM-Zone 12 NAD27
UTM-Zone 12 NAD83
UTM-Zone 13 NAD27
UTM-Zone 13 NAD83