## Data
Header Information | measured depth (ft) | inclination (°) | azimuth (°) | true vertical depth (ft) | northing +N/-S (ft) | easting +E/-W (ft)
Operator Name | 0 | 0 | 0 | 0 | 0 | 0
KERR-MCGEE | 17 | 0 | 0 | 17 | 0 | 0
Operator Number | 117 | 0 | 0 | 117 | 0 | 0
47120 | 217 | 0 | 0 | 217 | 0 | 0
Well Name and Number | 317 | 0 | 0 | 317 | 0 | 0
BAREFOOT STATE 40N-36HZ | 417 | 0 | 0 | 417 | 0 | 0
API Number (if available) | 517 | 0 | 0 | 517 | 0 | 0
| 617 | 0 | 0 | 617 | 0 | 0
Location: QQ SEC TWP RGE | 717 | 0 | 0 | 717 | 0 | 0
NWSW SEC.35-T3N-R68W | 817 | 0 | 0 | 817 | 0 | 0
Citing Type: Planned or Actual | 878 | 0 | 0 | 878 | 0 | 0
PLANNED | 917 | 0 | 0 | 917 | 0 | 0
Deviation Indicator | 1017 | 0 | 0 | 1017 | 0 | 0
Horizontal | 1100 | 0 | 0 | 1100 | 0 | 0
North Reference | 1117 | 0.34 | 0 | 1117 | 0.05 | 0
True | 1217 | 2.34 | 0 | 1216.97 | 2.39 | 0
Grid Type | 1317 | 4.34 | 0 | 1316.79 | 8.21 | 0
#VALUE! | 1417 | 6.34 | 0 | 1416.35 | 17.52 | 0
| 1517 | 8.34 | 0 | 1515.53 | 30.3 | 0
| 1600 | 10 | 0 | 1597.47 | 43.52 | 0
| 1617 | 10 | 0 | 1614.21 | 46.47 | 0
| 1717 | 10 | 0 | 1712.69 | 63.84 | 0
| 1817 | 10 | 0 | 1811.17 | 81.2 | 0
| 1917 | 10 | 0 | 1909.65 | 98.57 | 0
| 2017 | 10 | 0 | 2008.13 | 115.93 | 0
| 2117 | 10 | 0 | 2106.61 | 133.3 | 0
| 2217 | 10 | 0 | 2205.09 | 150.66 | 0
| 2317 | 10 | 0 | 2303.57 | 168.03 | 0
| 2417 | 10 | 0 | 2402.05 | 185.39 | 0
| 2517 | 10 | 0 | 2500.53 | 202.76 | 0
| 2617 | 10 | 0 | 2599.01 | 220.12 | 0
| 2717 | 10 | 0 | 2697.5 | 237.49 | 0
| 2817 | 10 | 0 | 2795.98 | 254.85 | 0
| 2917 | 10 | 0 | 2894.46 | 272.22 | 0
| 3017 | 10 | 0 | 2992.94 | 289.58 | 0
| 3117 | 10 | 0 | 3091.42 | 306.95 | 0
| 3217 | 10 | 0 | 3189.9 | 324.31 | 0
| 3317 | 10 | 0 | 3288.38 | 341.68 | 0
| 3359.26 | 10 | 0 | 3330 | 349.02 | 0
| 3417 | 8.845 | 0 | 3386.96 | 358.47 | 0
| 3517 | 6.845 | 0 | 3486.02 | 372.12 | 0
| 3617 | 4.845 | 0 | 3585.49 | 382.3 | 0
| 3717 | 2.845 | 0 | 3685.26 | 389.01 | 0
| 3817 | 0.845 | 0 | 3785.21 | 392.23 | 0
| 3859.26 | 0 | 89.025 | 3827.47 | 392.54 | 0
| 3917 | 0 | 89.025 | 3885.2 | 392.54 | 0
| 4017 | 0 | 89.025 | 3985.2 | 392.54 | 0
| 4117 | 0 | 89.025 | 4085.2 | 392.54 | 0
| 4179.8 | 0 | 89.025 | 4148 | 392.54 | 0
| 4217 | 0 | 89.025 | 4185.2 | 392.54 | 0
| 4317 | 0 | 89.025 | 4285.2 | 392.54 | 0
| 4417 | 0 | 89.025 | 4385.2 | 392.54 | 0
| 4517 | 0 | 89.025 | 4485.2 | 392.54 | 0
| 4615.8 | 0 | 89.025 | 4584 | 392.54 | 0
| 4617 | 0 | 89.025 | 4585.2 | 392.54 | 0
| 4717 | 0 | 89.025 | 4685.2 | 392.54 | 0
| 4817 | 0 | 89.025 | 4785.2 | 392.54 | 0
| 4917 | 0 | 89.025 | 4885.2 | 392.54 | 0
| 5017 | 0 | 89.025 | 4985.2 | 392.54 | 0
| 5117 | 0 | 89.025 | 5085.2 | 392.54 | 0
| 5217 | 0 | 89.025 | 5185.2 | 392.54 | 0
| 5317 | 0 | 89.025 | 5285.2 | 392.54 | 0
| 5417 | 0 | 89.025 | 5385.2 | 392.54 | 0
| 5517 | 0 | 89.025 | 5485.2 | 392.54 | 0
| 5617 | 0 | 89.025 | 5585.2 | 392.54 | 0
| 5717 | 0 | 89.025 | 5685.2 | 392.54 | 0
| 5817 | 0 | 89.025 | 5785.2 | 392.54 | 0
| 5917 | 0 | 89.025 | 5885.2 | 392.54 | 0
| 6017 | 0 | 89.025 | 5985.2 | 392.54 | 0
| 6117 | 0 | 89.025 | 6085.2 | 392.54 | 0
| 6217 | 0 | 89.025 | 6185.2 | 392.54 | 0
| 6317 | 0 | 89.025 | 6285.2 | 392.54 | 0
| 6417 | 0 | 89.025 | 6385.2 | 392.54 | 0
| 6517 | 0 | 89.025 | 6485.2 | 392.54 | 0
| 6521.86 | 0 | 89.025 | 6490.07 | 392.54 | 0
| 6617 | 9.514 | 89.025 | 6584.77 | 392.67 | 7.88
| 6717 | 19.514 | 89.025 | 6681.45 | 393.1 | 32.91
| 6817 | 29.514 | 89.025 | 6772.32 | 393.8 | 74.34
| 6917 | 39.514 | 89.025 | 6854.62 | 394.76 | 130.92
| 7017 | 49.514 | 89.025 | 6925.84 | 395.96 | 200.93
| 7017.25 | 49.539 | 89.025 | 6926 | 395.96 | 201.12
| 7117 | 59.514 | 89.025 | 6983.81 | 397.34 | 282.24
| 7188.11 | 66.625 | 89.025 | 7016 | 398.42 | 345.59
| 7217 | 69.514 | 89.025 | 7026.79 | 398.87 | 372.38
| 7277.77 | 75.591 | 89.025 | 7045 | 399.86 | 430.32
| 7317 | 79.514 | 89.025 | 7053.45 | 400.51 | 468.61
| 7416.54 | 89.468 | 89.025 | 7063 | 402.19 | 567.55
| 7417 | 89.468 | 89.025 | 7063 | 402.2 | 568.01
| 7517 | 89.468 | 89.025 | 7063.93 | 403.9 | 668
| 7617 | 89.468 | 89.025 | 7064.86 | 405.6 | 767.98
| 7717 | 89.468 | 89.025 | 7065.79 | 407.3 | 867.96
| 7817 | 89.468 | 89.025 | 7066.72 | 409 | 967.94
| 7917 | 89.468 | 89.025 | 7067.65 | 410.71 | 1067.92
| 8017 | 89.468 | 89.025 | 7068.58 | 412.41 | 1167.9
| 8117 | 89.468 | 89.025 | 7069.51 | 414.11 | 1267.88
| 8217 | 89.468 | 89.025 | 7070.43 | 415.81 | 1367.86
| 8317 | 89.468 | 89.025 | 7071.36 | 417.51 | 1467.84
| 8417 | 89.468 | 89.025 | 7072.29 | 419.21 | 1567.83
| 8517 | 89.468 | 89.025 | 7073.22 | 420.91 | 1667.81
| 8617 | 89.468 | 89.025 | 7074.15 | 422.61 | 1767.79
| 8717 | 89.468 | 89.025 | 7075.08 | 424.31 | 1867.77
| 8817 | 89.468 | 89.025 | 7076.01 | 426.01 | 1967.75
| 8917 | 89.468 | 89.025 | 7076.94 | 427.71 | 2067.73
| 9017 | 89.468 | 89.025 | 7077.87 | 429.42 | 2167.71
| 9117 | 89.468 | 89.025 | 7078.8 | 431.12 | 2267.69
| 9217 | 89.468 | 89.025 | 7079.72 | 432.82 | 2367.68
| 9317 | 89.468 | 89.025 | 7080.65 | 434.52 | 2467.66
| 9417 | 89.468 | 89.025 | 7081.58 | 436.22 | 2567.64
| 9517 | 89.468 | 89.025 | 7082.51 | 437.92 | 2667.62
| 9617 | 89.468 | 89.025 | 7083.44 | 439.62 | 2767.6
| 9717 | 89.468 | 89.025 | 7084.37 | 441.32 | 2867.58
| 9817 | 89.468 | 89.025 | 7085.3 | 443.02 | 2967.56
| 9917 | 89.468 | 89.025 | 7086.23 | 444.72 | 3067.54
| 10017 | 89.468 | 89.025 | 7087.16 | 446.42 | 3167.53
| 10117 | 89.468 | 89.025 | 7088.09 | 448.13 | 3267.51
| 10217 | 89.468 | 89.025 | 7089.01 | 449.83 | 3367.49
| 10317 | 89.468 | 89.025 | 7089.94 | 451.53 | 3467.47
| 10417 | 89.468 | 89.025 | 7090.87 | 453.23 | 3567.45
| 10517 | 89.468 | 89.025 | 7091.8 | 454.93 | 3667.43
| 10617 | 89.468 | 89.025 | 7092.73 | 456.63 | 3767.41
| 10717 | 89.468 | 89.025 | 7093.66 | 458.33 | 3867.39
| 10817 | 89.468 | 89.025 | 7094.59 | 460.03 | 3967.38
| 10917 | 89.468 | 89.025 | 7095.52 | 461.73 | 4067.36
| 11017 | 89.468 | 89.025 | 7096.45 | 463.43 | 4167.34
| 11117 | 89.468 | 89.025 | 7097.38 | 465.13 | 4267.32
| 11217 | 89.468 | 89.025 | 7098.3 | 466.84 | 4367.3
| 11317 | 89.468 | 89.025 | 7099.23 | 468.54 | 4467.28
| 11417 | 89.468 | 89.025 | 7100.16 | 470.24 | 4567.26
| 11517 | 89.468 | 89.025 | 7101.09 | 471.94 | 4667.24
| 11617 | 89.468 | 89.025 | 7102.02 | 473.64 | 4767.23
| 11717 | 89.468 | 89.025 | 7102.95 | 475.34 | 4867.21
| 11817 | 89.468 | 89.025 | 7103.88 | 477.04 | 4967.19
| 11917 | 89.468 | 89.025 | 7104.81 | 478.74 | 5067.17
| 12017 | 89.468 | 89.025 | 7105.74 | 480.44 | 5167.15
| 12117 | 89.468 | 89.025 | 7106.67 | 482.14 | 5267.13
| 12217 | 89.468 | 89.025 | 7107.59 | 483.84 | 5367.11
| 12317 | 89.468 | 89.025 | 7108.52 | 485.55 | 5467.09
| 12417 | 89.468 | 89.025 | 7109.45 | 487.25 | 5567.07
| 12517 | 89.468 | 89.025 | 7110.38 | 488.95 | 5667.06
| 12617 | 89.468 | 89.025 | 7111.31 | 490.65 | 5767.04
| 12717 | 89.468 | 89.025 | 7112.24 | 492.35 | 5867.02
| 12817 | 89.468 | 89.025 | 7113.17 | 494.05 | 5967
| 12917 | 89.468 | 89.025 | 7114.1 | 495.75 | 6066.98
| 13017 | 89.468 | 89.025 | 7115.03 | 497.45 | 6166.96
| 13117 | 89.468 | 89.025 | 7115.96 | 499.15 | 6266.94
| 13217 | 89.468 | 89.025 | 7116.88 | 500.85 | 6366.92
| 13317 | 89.468 | 89.025 | 7117.81 | 502.55 | 6466.91
| 13417 | 89.468 | 89.025 | 7118.74 | 504.26 | 6566.89
| 13517 | 89.468 | 89.025 | 7119.67 | 505.96 | 6666.87
| 13617 | 89.468 | 89.025 | 7120.6 | 507.66 | 6766.85
| 13717 | 89.468 | 89.025 | 7121.53 | 509.36 | 6866.83
| 13817 | 89.468 | 89.025 | 7122.46 | 511.06 | 6966.81
| 13917 | 89.468 | 89.025 | 7123.39 | 512.76 | 7066.79
| 14017 | 89.468 | 89.025 | 7124.32 | 514.46 | 7166.77
| 14117 | 89.468 | 89.025 | 7125.25 | 516.16 | 7266.76
| 14217 | 89.468 | 89.025 | 7126.17 | 517.86 | 7366.74
| 14317 | 89.468 | 89.025 | 7127.1 | 519.56 | 7466.72
| 14417 | 89.468 | 89.025 | 7128.03 | 521.26 | 7566.7
| 14517 | 89.468 | 89.025 | 7128.96 | 522.97 | 7666.68
| 14617 | 89.468 | 89.025 | 7129.89 | 524.67 | 7766.66
| 14717 | 89.468 | 89.025 | 7130.82 | 526.37 | 7866.64
| 14817 | 89.468 | 89.025 | 7131.75 | 528.07 | 7966.62
| 14917 | 89.468 | 89.025 | 7132.68 | 529.77 | 8066.61
| 15017 | 89.468 | 89.025 | 7133.61 | 531.47 | 8166.59
| 15117 | 89.468 | 89.025 | 7134.54 | 533.17 | 8266.57
| 15217 | 89.468 | 89.025 | 7135.46 | 534.87 | 8366.55
| 15317 | 89.468 | 89.025 | 7136.39 | 536.57 | 8466.53
| 15417 | 89.468 | 89.025 | 7137.32 | 538.27 | 8566.51
| 15517 | 89.468 | 89.025 | 7138.25 | 539.97 | 8666.49
| 15617 | 89.468 | 89.025 | 7139.18 | 541.68 | 8766.47
| 15717 | 89.468 | 89.025 | 7140.11 | 543.38 | 8866.45
| 15817 | 89.468 | 89.025 | 7141.04 | 545.08 | 8966.44
| 15917 | 89.468 | 89.025 | 7141.97 | 546.78 | 9066.42
| 16017 | 89.468 | 89.025 | 7142.9 | 548.48 | 9166.4
| 16117 | 89.468 | 89.025 | 7143.83 | 550.18 | 9266.38
| 16217 | 89.468 | 89.025 | 7144.75 | 551.88 | 9366.36
| 16317 | 89.468 | 89.025 | 7145.68 | 553.58 | 9466.34
| 16417 | 89.468 | 89.025 | 7146.61 | 555.28 | 9566.32
| 16517 | 89.468 | 89.025 | 7147.54 | 556.98 | 9666.3
| 16566.39 | 89.468 | 89.025 | 7148 | 557.82 | 9715.69

## Lookup (hidden)
North Reference | RetunValue | Grid Type | ReturnValue | Deviation Indicator | ReturnValue
| 2 |  | 0 |  | 4
True |  | SPCS-Colorado Central-NAD27 |  | Directional
Grid |  | SPCS-Colorado Central-NAD83 |  | High Angle
|  | SPCS-Colorado North-NAD27 |  | Horizontal
SPCS-Colorado North-NAD83
SPCS-Colorado South-NAD27
SPCS-Colorado South-NAD83
UTM-Zone 12 NAD27
UTM-Zone 12 NAD83
UTM-Zone 13 NAD27
UTM-Zone 13 NAD83