## Data
Header Information | measured depth (ft) | inclination (°) | azimuth (°) | true vertical depth (ft) | northing +N/-S (ft) | easting +E/-W (ft)
Operator Name | 0 | 0 | 0 | 0 | 0 | 0
WPX Energy Rocky Mountain, LLC | 400 | 0 | 0 | 400 | 0 | 0
Operator Number | 500 | 3.5 | 185 | 499.94 | -3.04 | -0.27
96850 | 685.71 | 10 | 185 | 684.27 | -24.78 | -2.17
Well Name and Number | 1000 | 18.48 | 215.12 | 989 | -92.91 | -33.3
AP 322-20-695 | 1053.55 | 20.17 | 217.61 | 1039.53 | -107.17 | -43.82
API Number (if available) | 1500 | 20.17 | 217.61 | 1458.61 | -229.11 | -137.75
05-045-21386 | 2000 | 20.17 | 217.61 | 1927.95 | -365.68 | -242.94
Location: QQ SEC TWP RGE | 2500 | 20.17 | 217.61 | 2397.29 | -502.24 | -348.13
NENW, Sec. 20, T6S, R95W | 3000 | 20.17 | 217.61 | 2866.64 | -638.81 | -453.32
Citing Type: Planned or Actual | 3500 | 20.17 | 217.61 | 3335.98 | -775.38 | -558.51
Planned | 4000 | 20.17 | 217.61 | 3805.33 | -911.94 | -663.7
Deviation Indicator | 4500 | 20.17 | 217.61 | 4274.67 | -1048.51 | -768.9
Directional | 5000 | 20.17 | 217.61 | 4744.02 | -1185.07 | -874.09
North Reference | 5500 | 20.17 | 217.61 | 5213.36 | -1321.64 | -979.28
True | 5877.9 | 20.17 | 217.61 | 5568.1 | -1424.86 | -1058.78
Grid Type | 6000 | 18.34 | 217.61 | 5683.36 | -1456.75 | -1083.35
#VALUE! | 6500 | 10.84 | 217.61 | 6166.9 | -1556.43 | -1160.13
| 7000 | 3.34 | 217.61 | 6662.73 | -1605.26 | -1197.74
| 7222.4 | 0 | 0 | 6885 | -1610.39 | -1201.69
| 7500 | 0 | 0 | 7162.6 | -1610.39 | -1201.69
| 8000 | 0 | 0 | 7662.6 | -1610.39 | -1201.69
| 8500 | 0 | 0 | 8162.6 | -1610.39 | -1201.69
| 9000 | 0 | 0 | 8662.6 | -1610.39 | -1201.69
| 9372.4 | 0 | 0 | 9035 | -1610.39 | -1201.69

## Lookup (hidden)
North Reference | RetunValue | Grid Type | ReturnValue | Deviation Indicator | ReturnValue
| 2 |  | 0 |  | 2
True |  | SPCS-Colorado Central-NAD27 |  | Directional
Grid |  | SPCS-Colorado Central-NAD83 |  | High Angle
|  | SPCS-Colorado North-NAD27 |  | Horizontal
SPCS-Colorado North-NAD83
SPCS-Colorado South-NAD27
SPCS-Colorado South-NAD83
UTM-Zone 12 NAD27
UTM-Zone 12 NAD83
UTM-Zone 13 NAD27
UTM-Zone 13 NAD83