## Data
Header Information | measured depth (ft) | inclination (°) | azimuth (°) | true vertical depth (ft) | northing +N/-S (ft) | easting +E/-W (ft)
Operator Name | 0 | 0 | 0 | 0 | 0 | 0
WPX Energy Rocky Mountain, LLC | 120 | 0 | 0 | 120 | 0 | 0
Operator Number | 500 | 7.6 | 348.72 | 498.89 | 24.68 | -4.92
96850 | 665.37 | 10.91 | 348.72 | 662.08 | 50.76 | -10.12
Well Name and Number | 1000 | 10.91 | 348.72 | 990.67 | 112.85 | -22.51
AP 324-17-695 | 1500 | 10.91 | 348.72 | 1481.63 | 205.64 | -41.01
API Number (if available) | 2000 | 10.91 | 348.72 | 1972.6 | 298.42 | -59.51
05-045-21391 | 2500 | 10.91 | 348.72 | 2463.57 | 391.2 | -78.02
Location: QQ SEC TWP RGE | 3000 | 10.91 | 348.72 | 2954.53 | 483.99 | -96.52
NENW, Sec. 20, T6S, R95W | 3500 | 10.91 | 348.72 | 3445.5 | 576.77 | -115.03
Citing Type: Planned or Actual | 4000 | 10.91 | 348.72 | 3936.47 | 669.56 | -133.53
Planned | 4500 | 10.91 | 348.72 | 4427.44 | 762.34 | -152.04
Deviation Indicator | 5000 | 10.91 | 348.72 | 4918.4 | 855.13 | -170.54
Directional | 5500 | 10.91 | 348.72 | 5409.37 | 947.91 | -189.04
North Reference | 6000 | 10.91 | 348.72 | 5900.34 | 1040.7 | -207.55
True | 6500 | 10.91 | 348.72 | 6391.3 | 1133.48 | -226.05
Grid Type | 6684.25 | 10.91 | 348.72 | 6572.22 | 1167.67 | -232.87
#VALUE! | 7000 | 6.17 | 348.72 | 6884.39 | 1213.64 | -242.04
| 7411.41 | 0 | 0 | 7295 | 1235.34 | -246.37
| 7500 | 0 | 0 | 7383.59 | 1235.34 | -246.37
| 7511.41 | 0 | 0 | 7395 | 1235.34 | -246.37
| 8000 | 0 | 0 | 7883.59 | 1235.34 | -246.37
| 8500 | 0 | 0 | 8383.59 | 1235.34 | -246.37
| 9000 | 0 | 0 | 8883.59 | 1235.34 | -246.37
| 9500 | 0 | 0 | 9383.59 | 1235.34 | -246.37
| 9661.41 | 0 | 0 | 9545 | 1235.34 | -246.37

## Lookup (hidden)
North Reference | RetunValue | Grid Type | ReturnValue | Deviation Indicator | ReturnValue
| 2 |  | 0 |  | 2
True |  | SPCS-Colorado Central-NAD27 |  | Directional
Grid |  | SPCS-Colorado Central-NAD83 |  | High Angle
|  | SPCS-Colorado North-NAD27 |  | Horizontal
SPCS-Colorado North-NAD83
SPCS-Colorado South-NAD27
SPCS-Colorado South-NAD83
UTM-Zone 12 NAD27
UTM-Zone 12 NAD83
UTM-Zone 13 NAD27
UTM-Zone 13 NAD83