## Data
Header Information | measured depth (ft) | inclination (°) | azimuth (°) | true vertical depth (ft) | northing +N/-S (ft) | easting +E/-W (ft)
Operator Name | 0 | 0 | 0 | 0 | 0 | 0
WPX Energy Rocky Mountain, LLC | 120 | 0 | 0 | 120 | 0 | 0
Operator Number | 240 | 3 | 239.32 | 239.95 | -1.6 | -2.7
96850 | 460 | 3 | 239.32 | 459.64 | -7.48 | -12.6
Well Name and Number | 500 | 4 | 239.32 | 499.57 | -8.72 | -14.7
AP 421-20-695 | 771.64 | 10.79 | 239.32 | 768.8 | -26.55 | -44.76
API Number (if available) | 1000 | 10.79 | 239.32 | 993.11 | -48.36 | -81.53
05-045-21376 | 1500 | 10.79 | 239.32 | 1484.27 | -96.12 | -162.05
Location: QQ SEC TWP RGE | 2000 | 10.79 | 239.32 | 1975.43 | -143.88 | -242.56
NENW, Sec. 20, T6S, R95W | 2500 | 10.79 | 239.32 | 2466.59 | -191.64 | -323.08
Citing Type: Planned or Actual | 3000 | 10.79 | 239.32 | 2957.75 | -239.4 | -403.59
Planned | 3500 | 10.79 | 239.32 | 3448.9 | -287.16 | -484.11
Deviation Indicator | 4000 | 10.79 | 239.32 | 3940.06 | -334.92 | -564.62
Directional | 4500 | 10.79 | 239.32 | 4431.22 | -382.68 | -645.14
North Reference | 5000 | 10.79 | 239.32 | 4922.38 | -430.44 | -725.65
True | 5500 | 10.79 | 239.32 | 5413.54 | -478.2 | -806.17
Grid Type | 6000 | 10.79 | 239.32 | 5904.69 | -525.96 | -886.68
#VALUE! | 6500 | 10.79 | 239.32 | 6395.85 | -573.72 | -967.2
| 6585.5 | 10.79 | 239.32 | 6479.84 | -581.89 | -980.96
| 7000 | 4.57 | 239.32 | 6890.42 | -610.15 | -1028.6
| 7304.9 | 0 | 0 | 7195 | -616.35 | -1039.06
| 7500 | 0 | 0 | 7390.1 | -616.35 | -1039.06
| 8000 | 0 | 0 | 7890.1 | -616.35 | -1039.06
| 8500 | 0 | 0 | 8390.1 | -616.35 | -1039.06
| 9000 | 0 | 0 | 8890.1 | -616.35 | -1039.06
| 9454.9 | 0 | 0 | 9345 | -616.35 | -1039.06

## Lookup (hidden)
North Reference | RetunValue | Grid Type | ReturnValue | Deviation Indicator | ReturnValue
| 2 |  | 0 |  | 2
True |  | SPCS-Colorado Central-NAD27 |  | Directional
Grid |  | SPCS-Colorado Central-NAD83 |  | High Angle
|  | SPCS-Colorado North-NAD27 |  | Horizontal
SPCS-Colorado North-NAD83
SPCS-Colorado South-NAD27
SPCS-Colorado South-NAD83
UTM-Zone 12 NAD27
UTM-Zone 12 NAD83
UTM-Zone 13 NAD27
UTM-Zone 13 NAD83