## Data
Header Information | measured depth (ft) | inclination (°) | azimuth (°) | true vertical depth (ft) | northing +N/-S (ft) | easting +E/-W (ft)
Operator Name | 0 | 0 | 0 | 0 | 0 | 0
WPX Energy Rocky Mountain, LLC | 120 | 0 | 0 | 120 | 0 | 0
Operator Number | 500 | 13.3 | 351.78 | 496.6 | 43.46 | -6.28
96850 | 597.57 | 16.71 | 351.78 | 590.83 | 68.46 | -9.89
Well Name and Number | 1000 | 16.71 | 351.78 | 976.25 | 183.01 | -26.45
AP 423-17-695 | 1500 | 16.71 | 351.78 | 1455.12 | 325.34 | -47.02
API Number (if available) | 2000 | 16.71 | 351.78 | 1934 | 467.66 | -67.59
05-045-21392 | 2500 | 16.71 | 351.78 | 2412.87 | 609.99 | -88.17
Location: QQ SEC TWP RGE | 3000 | 16.71 | 351.78 | 2891.75 | 752.32 | -108.74
NENW, Sec. 20, T6S, R95W | 3500 | 16.71 | 351.78 | 3370.62 | 894.64 | -129.31
Citing Type: Planned or Actual | 4000 | 16.71 | 351.78 | 3849.49 | 1036.97 | -149.88
Planned | 4500 | 16.71 | 351.78 | 4328.37 | 1179.3 | -170.45
Deviation Indicator | 5000 | 16.71 | 351.78 | 4807.24 | 1321.62 | -191.02
Directional | 5500 | 16.71 | 351.78 | 5286.11 | 1463.95 | -211.59
North Reference | 6000 | 16.71 | 351.78 | 5764.99 | 1606.27 | -232.16
True | 6500 | 16.71 | 351.78 | 6243.86 | 1748.6 | -252.74
Grid Type | 6799.86 | 16.71 | 351.78 | 6531.06 | 1833.96 | -265.07
#VALUE! | 7000 | 12.71 | 351.78 | 6724.59 | 1884.26 | -272.34
| 7500 | 2.71 | 351.78 | 7219.44 | 1950.58 | -281.93
| 7635.61 | 0 | 0 | 7355 | 1953.76 | -282.39
| 7735.61 | 0 | 0 | 7455 | 1953.76 | -282.39
| 8000 | 0 | 0 | 7719.39 | 1953.76 | -282.39
| 8500 | 0 | 0 | 8219.39 | 1953.76 | -282.39
| 9000 | 0 | 0 | 8719.39 | 1953.76 | -282.39
| 9500 | 0 | 0 | 9219.39 | 1953.76 | -282.39
| 9885.61 | 0 | 0 | 9605 | 1953.76 | -282.39

## Lookup (hidden)
North Reference | RetunValue | Grid Type | ReturnValue | Deviation Indicator | ReturnValue
| 2 |  | 0 |  | 2
True |  | SPCS-Colorado Central-NAD27 |  | Directional
Grid |  | SPCS-Colorado Central-NAD83 |  | High Angle
|  | SPCS-Colorado North-NAD27 |  | Horizontal
SPCS-Colorado North-NAD83
SPCS-Colorado South-NAD27
SPCS-Colorado South-NAD83
UTM-Zone 12 NAD27
UTM-Zone 12 NAD83
UTM-Zone 13 NAD27
UTM-Zone 13 NAD83