## Data
Header Information | measured depth (ft) | inclination (°) | azimuth (°) | true vertical depth (ft) | northing +N/-S (ft) | easting +E/-W (ft)
Operator Name | 0 | 0 | 0 | 0 | 0 | 0
WPX Energy Rocky Mountain, LLC | 200 | 0 | 0 | 200 | 0 | 0
Operator Number | 455.09 | 5.1 | 335.92 | 454.75 | 10.36 | -4.63
96850 | 500 | 5.1 | 335.92 | 499.49 | 14.01 | -6.26
Well Name and Number | 1000 | 5.1 | 335.92 | 997.5 | 54.6 | -24.4
AP 424-17-695 | 1500 | 5.1 | 335.92 | 1495.52 | 95.19 | -42.55
API Number (if available) | 2000 | 5.1 | 335.92 | 1993.54 | 135.78 | -60.69
05-045-21381 | 2500 | 5.1 | 335.92 | 2491.56 | 176.38 | -78.84
Location: QQ SEC TWP RGE | 3000 | 5.1 | 335.92 | 2989.58 | 216.97 | -96.98
NENW, Sec. 20, T6S, R95W | 3500 | 5.1 | 335.92 | 3487.6 | 257.56 | -115.12
Citing Type: Planned or Actual | 4000 | 5.1 | 335.92 | 3985.62 | 298.15 | -133.27
Planned | 4500 | 5.1 | 335.92 | 4483.64 | 338.74 | -151.41
Deviation Indicator | 5000 | 5.1 | 335.92 | 4981.66 | 379.34 | -169.55
Directional | 5500 | 5.1 | 335.92 | 5479.68 | 419.93 | -187.7
North Reference | 6000 | 5.1 | 335.92 | 5977.7 | 460.52 | -205.84
True | 6500 | 5.1 | 335.92 | 6475.72 | 501.11 | -223.98
Grid Type | 6941.36 | 5.1 | 335.92 | 6915.33 | 536.95 | -240
#VALUE! | 7000 | 4.22 | 335.92 | 6973.77 | 541.3 | -241.94
| 7281.48 | 0 | 0 | 7255 | 550.76 | -246.18
| 7381.48 | 0 | 0 | 7355 | 550.76 | -246.18
| 7500 | 0 | 0 | 7473.52 | 550.76 | -246.18
| 8000 | 0 | 0 | 7973.52 | 550.76 | -246.18
| 8500 | 0 | 0 | 8473.52 | 550.76 | -246.18
| 9000 | 0 | 0 | 8973.52 | 550.76 | -246.18
| 9500 | 0 | 0 | 9473.52 | 550.76 | -246.18
| 9531.48 | 0 | 0 | 9505 | 550.76 | -246.18

## Lookup (hidden)
North Reference | RetunValue | Grid Type | ReturnValue | Deviation Indicator | ReturnValue
| 2 |  | 0 |  | 2
True |  | SPCS-Colorado Central-NAD27 |  | Directional
Grid |  | SPCS-Colorado Central-NAD83 |  | High Angle
|  | SPCS-Colorado North-NAD27 |  | Horizontal
SPCS-Colorado North-NAD83
SPCS-Colorado South-NAD27
SPCS-Colorado South-NAD83
UTM-Zone 12 NAD27
UTM-Zone 12 NAD83
UTM-Zone 13 NAD27
UTM-Zone 13 NAD83