## Data
Header Information | measured depth (ft) | inclination (°) | azimuth (°) | true vertical depth (ft) | northing +N/-S (ft) | easting +E/-W (ft)
Operator Name | 0 | 0 | 0 | 0 | 0 | 0
WPX Energy Rocky Mountain, LLC | 120 | 0 | 0 | 120 | 0 | 0
Operator Number | 500 | 15.2 | 209.25 | 495.56 | -43.72 | -24.48
96850 | 795.5 | 27.02 | 209.25 | 770.74 | -136.42 | -76.39
Well Name and Number | 1000 | 27.02 | 209.25 | 952.92 | -217.48 | -121.78
AP 522-20-695 | 1500 | 27.02 | 209.25 | 1398.34 | -415.67 | -232.77
API Number (if available) | 2000 | 27.02 | 209.25 | 1843.76 | -613.86 | -343.75
05-045-21394 | 2500 | 27.02 | 209.25 | 2289.19 | -812.05 | -454.74
Location: QQ SEC TWP RGE | 3000 | 27.02 | 209.25 | 2734.61 | -1010.25 | -565.72
NENW, Sec. 20, T6S, R95W | 3500 | 27.02 | 209.25 | 3180.03 | -1208.44 | -676.71
Citing Type: Planned or Actual | 4000 | 27.02 | 209.25 | 3625.46 | -1406.63 | -787.7
Planned | 4500 | 27.02 | 209.25 | 4070.88 | -1604.82 | -898.68
Deviation Indicator | 5000 | 27.02 | 209.25 | 4516.3 | -1803.02 | -1009.67
Directional | 5500 | 27.02 | 209.25 | 4961.73 | -2001.21 | -1120.65
North Reference | 5692.84 | 27.02 | 209.25 | 5133.52 | -2077.65 | -1163.45
True | 6000 | 20.88 | 209.25 | 5414.1 | -2186.38 | -1224.34
Grid Type | 6500 | 10.88 | 209.25 | 5894.42 | -2305.58 | -1291.09
#VALUE! | 7000 | 0.88 | 209.25 | 6391.16 | -2350.19 | -1316.08
| 7043.84 | 0 | 0 | 6435 | -2350.48 | -1316.24
| 7143.84 | 0 | 0 | 6535 | -2350.48 | -1316.24
| 7500 | 0 | 0 | 6891.16 | -2350.48 | -1316.24
| 8000 | 0 | 0 | 7391.16 | -2350.48 | -1316.24
| 8500 | 0 | 0 | 7891.16 | -2350.48 | -1316.24
| 9000 | 0 | 0 | 8391.16 | -2350.48 | -1316.24
| 9293.84 | 0 | 0 | 8685 | -2350.48 | -1316.24

## Lookup (hidden)
North Reference | RetunValue | Grid Type | ReturnValue | Deviation Indicator | ReturnValue
| 2 |  | 0 |  | 2
True |  | SPCS-Colorado Central-NAD27 |  | Directional
Grid |  | SPCS-Colorado Central-NAD83 |  | High Angle
|  | SPCS-Colorado North-NAD27 |  | Horizontal
SPCS-Colorado North-NAD83
SPCS-Colorado South-NAD27
SPCS-Colorado South-NAD83
UTM-Zone 12 NAD27
UTM-Zone 12 NAD83
UTM-Zone 13 NAD27
UTM-Zone 13 NAD83