## Data
Header Information | measured depth (ft) | inclination (°) | azimuth (°) | true vertical depth (ft) | northing +N/-S (ft) | easting +E/-W (ft)
Operator Name | 0 | 0 | 0 | 0 | 0 | 0
WPX Energy Rocky Mountain, LLC | 120 | 0 | 0 | 120 | 0 | 0
Operator Number | 500 | 11.4 | 350.11 | 497.5 | 37.12 | -6.47
96850 | 588.57 | 14.06 | 350.11 | 583.89 | 56.34 | -9.82
Well Name and Number | 1000 | 14.06 | 350.11 | 982.99 | 154.79 | -26.98
AP 523-17-695 | 1500 | 14.06 | 350.11 | 1468.02 | 274.43 | -47.84
API Number (if available) | 2000 | 14.06 | 350.11 | 1953.05 | 394.07 | -68.7
05-045-21379 | 2500 | 14.06 | 350.11 | 2438.07 | 513.71 | -89.55
Location: QQ SEC TWP RGE | 3000 | 14.06 | 350.11 | 2923.1 | 633.35 | -110.41
NENW, Sec. 20, T6S, R95W | 3500 | 14.06 | 350.11 | 3408.13 | 753 | -131.26
Citing Type: Planned or Actual | 4000 | 14.06 | 350.11 | 3893.15 | 872.64 | -152.12
Planned | 4500 | 14.06 | 350.11 | 4378.18 | 992.28 | -172.98
Deviation Indicator | 5000 | 14.06 | 350.11 | 4863.21 | 1111.92 | -193.83
Directional | 5500 | 14.06 | 350.11 | 5348.23 | 1231.56 | -214.69
North Reference | 6000 | 14.06 | 350.11 | 5833.26 | 1351.2 | -235.55
True | 6500 | 14.06 | 350.11 | 6318.29 | 1470.84 | -256.4
Grid Type | 6540.14 | 14.06 | 350.11 | 6357.23 | 1480.45 | -258.08
#VALUE! | 7000 | 7.16 | 350.11 | 6808.95 | 1563.8 | -272.61
| 7477.29 | 0 | 0 | 7285 | 1593.13 | -277.72
| 7500 | 0 | 0 | 7307.71 | 1593.13 | -277.72
| 7577.29 | 0 | 0 | 7385 | 1593.13 | -277.72
| 8000 | 0 | 0 | 7807.71 | 1593.13 | -277.72
| 8500 | 0 | 0 | 8307.71 | 1593.13 | -277.72
| 9000 | 0 | 0 | 8807.71 | 1593.13 | -277.72
| 9500 | 0 | 0 | 9307.71 | 1593.13 | -277.72
| 9727.29 | 0 | 0 | 9535 | 1593.13 | -277.72

## Lookup (hidden)
North Reference | RetunValue | Grid Type | ReturnValue | Deviation Indicator | ReturnValue
| 2 |  | 0 |  | 2
True |  | SPCS-Colorado Central-NAD27 |  | Directional
Grid |  | SPCS-Colorado Central-NAD83 |  | High Angle
|  | SPCS-Colorado North-NAD27 |  | Horizontal
SPCS-Colorado North-NAD83
SPCS-Colorado South-NAD27
SPCS-Colorado South-NAD83
UTM-Zone 12 NAD27
UTM-Zone 12 NAD83
UTM-Zone 13 NAD27
UTM-Zone 13 NAD83