## Data
Header Information | measured depth (ft) | inclination (°) | azimuth (°) | true vertical depth (ft) | northing +N/-S (ft) | easting +E/-W (ft)
Operator Name | 0 | 0 | 0 | 0 | 0 | 0
WPX Energy Rocky Mountain, LLC | 120 | 0 | 0 | 120 | 0 | 0
Operator Number | 259.85 | 2.8 | 314.98 | 259.79 | 2.41 | -2.41
96850 | 500 | 2.8 | 314.98 | 499.66 | 10.69 | -10.7
Well Name and Number | 1000 | 2.8 | 314.98 | 999.06 | 27.94 | -27.96
AP 524-17-695 | 1500 | 2.8 | 314.98 | 1498.47 | 45.18 | -45.22
API Number (if available) | 2000 | 2.8 | 314.98 | 1997.87 | 62.43 | -62.48
05-045-21385 | 2500 | 2.8 | 314.98 | 2497.28 | 79.67 | -79.74
Location: QQ SEC TWP RGE | 3000 | 2.8 | 314.98 | 2996.68 | 96.92 | -97
NENW, Sec. 20, T6S, R95W | 3500 | 2.8 | 314.98 | 3496.08 | 114.16 | -114.26
Citing Type: Planned or Actual | 4000 | 2.8 | 314.98 | 3995.49 | 131.41 | -131.52
Planned | 4500 | 2.8 | 314.98 | 4494.89 | 148.65 | -148.78
Deviation Indicator | 5000 | 2.8 | 314.98 | 4994.3 | 165.9 | -166.04
Directional | 5500 | 2.8 | 314.98 | 5493.7 | 183.14 | -183.3
North Reference | 6000 | 2.8 | 314.98 | 5993.11 | 200.38 | -200.56
True | 6500 | 2.8 | 314.98 | 6492.51 | 217.63 | -217.82
Grid Type | 7000 | 2.8 | 314.98 | 6991.92 | 234.87 | -235.08
#VALUE! | 7056.77 | 2.8 | 314.98 | 7048.61 | 236.83 | -237.04
| 7243.23 | 0 | 0 | 7235 | 240.05 | -240.25
| 7343.23 | 0 | 0 | 7335 | 240.05 | -240.25
| 7500 | 0 | 0 | 7491.77 | 240.05 | -240.25
| 8000 | 0 | 0 | 7991.77 | 240.05 | -240.25
| 8500 | 0 | 0 | 8491.77 | 240.05 | -240.25
| 9000 | 0 | 0 | 8991.77 | 240.05 | -240.25
| 9493.23 | 0 | 0 | 9485 | 240.05 | -240.25

## Lookup (hidden)
North Reference | RetunValue | Grid Type | ReturnValue | Deviation Indicator | ReturnValue
| 2 |  | 0 |  | 2
True |  | SPCS-Colorado Central-NAD27 |  | Directional
Grid |  | SPCS-Colorado Central-NAD83 |  | High Angle
|  | SPCS-Colorado North-NAD27 |  | Horizontal
SPCS-Colorado North-NAD83
SPCS-Colorado South-NAD27
SPCS-Colorado South-NAD83
UTM-Zone 12 NAD27
UTM-Zone 12 NAD83
UTM-Zone 13 NAD27
UTM-Zone 13 NAD83