## Data
Header Information | measured depth (ft) | inclination (°) | azimuth (°) | true vertical depth (ft) | northing +N/-S (ft) | easting +E/-W (ft)
Operator Name | 0 | 0 | 0 | 0 | 0 | 0
Anadarko | 113 | 0.2 | 342.91 | 113 | 0.2 | -0.1
Operator Number | 213 | 0.33 | 329.71 | 213 | 0.6 | -0.3
| 313 | 0.52 | 331.78 | 313 | 1.3 | -0.6
Well Name and Number | 413 | 0.55 | 335.01 | 413 | 2.1 | -1
USA Fed 27N West-36HZ | 513 | 0.47 | 322.48 | 513 | 2.8 | -1.5
API Number (if available) | 613 | 0.33 | 284.28 | 613 | 3.2 | -2
| 713 | 0.21 | 263.01 | 713 | 3.3 | -2.5
Location: QQ SEC TWP RGE | 813 | 0.29 | 257.36 | 813 | 3.2 | -2.9
36-3N-66W | 984 | 0.7 | 167.7 | 984 | 2.1 | -3.1
Citing Type: Planned or Actual | 1077 | 2.9 | 159.7 | 1076.9 | -0.7 | -2.2
ACTUAL | 1171 | 4.5 | 164.1 | 1170.7 | -6.4 | -0.3
Deviation Indicator | 1264 | 6.4 | 171.2 | 1263.3 | -15.1 | 1.5
Horizontal | 1358 | 6.9 | 172.5 | 1356.7 | -25.8 | 3
North Reference | 1451 | 8.5 | 164.8 | 1448.8 | -38 | 5.5
Grid | 1545 | 10.2 | 162 | 1541.6 | -52.6 | 9.9
Grid Type | 1638 | 11.5 | 156 | 1632.9 | -68.9 | 16.2
#VALUE! | 1732 | 13.8 | 155.3 | 1724.6 | -87.7 | 24.7
| 1825 | 14.5 | 153.2 | 1814.8 | -108.2 | 34.6
| 1919 | 16 | 151.2 | 1905.5 | -130 | 46.2
| 2099 | 14.3 | 148.9 | 2079.2 | -170.8 | 69.6
| 2189 | 15.5 | 155 | 2166.2 | -191.2 | 80.4
| 2279 | 16.6 | 155.9 | 2252.7 | -213.8 | 90.8
| 2369 | 14.5 | 151.5 | 2339.4 | -235.5 | 101.4
| 2549 | 15.1 | 153.3 | 2513.4 | -276.2 | 122.7
| 2639 | 16.4 | 155.9 | 2600.1 | -298.3 | 133.1
| 2819 | 13.6 | 153.1 | 2773.9 | -340.4 | 153.1
| 2999 | 16.2 | 155.1 | 2947.8 | -382 | 173.2
| 3179 | 17 | 153.3 | 3120.3 | -428.3 | 195.6
| 3359 | 15.1 | 154.4 | 3293.3 | -473 | 217.6
| 3539 | 10.2 | 165.4 | 3468.9 | -509.6 | 231.7
| 3719 | 6.9 | 176.3 | 3646.9 | -535.8 | 236.5
| 3899 | 3 | 181.5 | 3826.2 | -551.3 | 237
| 4080 | 1.9 | 128.5 | 4007.1 | -557.9 | 239.3
| 4260 | 1.6 | 119.6 | 4187 | -561 | 243.8
| 4440 | 1.1 | 315 | 4367 | -561 | 244.7
| 4620 | 2.8 | 298.9 | 4546.8 | -557.7 | 239.7
| 4710 | 2.9 | 249 | 4636.7 | -557.4 | 235.6
| 4800 | 3.3 | 253.1 | 4726.6 | -559 | 231
| 4890 | 3.6 | 261.8 | 4816.4 | -560.2 | 225.7
| 4980 | 2.6 | 214 | 4906.3 | -562.3 | 221.8
| 5070 | 0.8 | 126.8 | 4996.3 | -564.3 | 221.2
| 5160 | 1.8 | 29.1 | 5086.3 | -563.5 | 222.4
| 5340 | 1.5 | 347.5 | 5266.2 | -558.7 | 223.2
| 5430 | 0.4 | 78.5 | 5356.2 | -557.5 | 223.3
| 5610 | 1.2 | 223.5 | 5536.2 | -558.7 | 222.6
| 5700 | 0.6 | 260.4 | 5626.2 | -559.5 | 221.5
| 5790 | 0.4 | 124.6 | 5716.2 | -559.7 | 221.3
| 5880 | 2.5 | 136.8 | 5806.1 | -561.3 | 222.9
| 5970 | 1.1 | 127 | 5896.1 | -563.3 | 224.9
| 6060 | 2.5 | 152.9 | 5986 | -565.6 | 226.5
| 6150 | 2.6 | 147.7 | 6076 | -569 | 228.5
| 6240 | 3.4 | 130.8 | 6165.8 | -572.5 | 231.6
| 6330 | 2 | 132.2 | 6255.7 | -575.3 | 234.8
| 6420 | 2.5 | 115.2 | 6345.7 | -577.2 | 237.7
| 6510 | 3 | 115.6 | 6435.6 | -579.1 | 241.6
| 6600 | 1.9 | 117.5 | 6525.5 | -580.8 | 245.1
| 6645 | 1.5 | 102.2 | 6570.5 | -581.2 | 246.3
| 6690 | 3.2 | 61.2 | 6615.4 | -580.7 | 248
| 6735 | 6.2 | 50.4 | 6660.3 | -578.6 | 251
| 6780 | 9.8 | 48.3 | 6704.8 | -574.5 | 255.7
| 6825 | 12.7 | 38.3 | 6749 | -568.1 | 261.6
| 6870 | 15.9 | 32.3 | 6792.6 | -559 | 268
| 6915 | 19.2 | 27.2 | 6835.5 | -547.2 | 274.7
| 6960 | 22.2 | 28 | 6877.6 | -533.1 | 282
| 7007 | 26.2 | 23.8 | 6920.4 | -515.7 | 290.4
| 7052 | 30 | 20.9 | 6960.1 | -496.1 | 298.4
| 7097 | 29.6 | 20.2 | 6999.2 | -475.2 | 306.3
| 7142 | 34.6 | 20 | 7037.3 | -452.7 | 314.5
| 7187 | 40.2 | 18.1 | 7073 | -426.9 | 323.4
| 7232 | 45.9 | 15.4 | 7105.9 | -397.5 | 332.2
| 7277 | 51.9 | 12.2 | 7135.4 | -364.6 | 340.2
| 7322 | 58.4 | 8.5 | 7161.2 | -328.3 | 346.8
| 7367 | 64.2 | 4.8 | 7182.8 | -289.1 | 351.3
| 7412 | 69.1 | 359.9 | 7200.6 | -247.8 | 353
| 7457 | 74.7 | 356.2 | 7214.6 | -205.1 | 351.5
| 7502 | 82.2 | 355.5 | 7223.6 | -161.2 | 348.3
| 7530 | 87.8 | 355.7 | 7226 | -133.4 | 346.2
| 7623 | 90.6 | 356.1 | 7227.3 | -40.6 | 339.5
| 7713 | 91.9 | 355.4 | 7225.4 | 49.1 | 332.9
| 7803 | 90.2 | 353.7 | 7223.7 | 138.7 | 324.3
| 7893 | 91.6 | 354.3 | 7222.3 | 228.2 | 314.9
| 7983 | 91.1 | 353.4 | 7220.2 | 317.6 | 305.3
| 8073 | 93.9 | 353.7 | 7216.2 | 407 | 295.2
| 8163 | 93.1 | 353 | 7210.8 | 496.2 | 284.8
| 8253 | 93.1 | 354.5 | 7205.9 | 585.5 | 275
| 8343 | 93 | 356.9 | 7201.1 | 675.1 | 268.3
| 8433 | 93.5 | 358.4 | 7196 | 764.9 | 264.6
| 8523 | 93.5 | 0.9 | 7190.5 | 854.7 | 264
| 8613 | 92.2 | 2.3 | 7186 | 944.6 | 266.5
| 8703 | 91.7 | 2.2 | 7183 | 1034.4 | 270.1
| 8793 | 94 | 2.4 | 7178.5 | 1124.3 | 273.7
| 8883 | 92.6 | 1.3 | 7173.3 | 1214.1 | 276.6
| 8973 | 91.3 | 0.7 | 7170.2 | 1304 | 278.1
| 9063 | 91.1 | 1 | 7168.4 | 1394 | 279.5
| 9153 | 91.2 | 0.2 | 7166.6 | 1483.9 | 280.4
| 9244 | 90.6 | 0.1 | 7165.1 | 1574.9 | 280.7
| 9334 | 90 | 359.5 | 7164.7 | 1664.9 | 280.3
| 9424 | 89.8 | 359.3 | 7164.8 | 1754.9 | 279.4
| 9514 | 89.4 | 358.7 | 7165.4 | 1844.9 | 277.8
| 9604 | 88.7 | 359.8 | 7166.9 | 1934.9 | 276.6
| 9694 | 89.9 | 359.9 | 7168 | 2024.9 | 276.4
| 9784 | 90.2 | 359.2 | 7168 | 2114.9 | 275.7
| 9874 | 90.3 | 358.3 | 7167.6 | 2204.8 | 273.7
| 9964 | 91.1 | 359 | 7166.5 | 2294.8 | 271.6
| 10054 | 90.9 | 0 | 7164.9 | 2384.8 | 270.8
| 10144 | 89.1 | 1.1 | 7164.9 | 2474.8 | 271.7
| 10234 | 88.9 | 0.4 | 7166.5 | 2564.8 | 272.9
| 10324 | 89.1 | 0 | 7168 | 2654.7 | 273.2
| 10414 | 89.3 | 3.1 | 7169.3 | 2744.7 | 275.6
| 10504 | 89.4 | 1.7 | 7170.3 | 2834.6 | 279.4
| 10594 | 89.4 | 1.3 | 7171.2 | 2924.6 | 281.8
| 10684 | 90.6 | 0.1 | 7171.2 | 3014.6 | 282.9
| 10774 | 91 | 2.2 | 7170 | 3104.5 | 284.7
| 10864 | 89.6 | 2.8 | 7169.5 | 3194.4 | 288.6
| 10954 | 89.1 | 1.5 | 7170.5 | 3284.4 | 292
| 11044 | 88.9 | 1 | 7172.1 | 3374.3 | 293.9
| 11134 | 88.9 | 0.2 | 7173.8 | 3464.3 | 294.9
| 11224 | 87.6 | 1.3 | 7176.6 | 3554.3 | 296
| 11314 | 86.2 | 0.9 | 7181.5 | 3644.1 | 297.8
| 11404 | 88.1 | 1.7 | 7185.9 | 3734 | 299.8
| 11494 | 90.7 | 2.5 | 7186.9 | 3823.9 | 303.1
| 11584 | 90.8 | 2.3 | 7185.7 | 3913.8 | 306.9
| 11674 | 91.7 | 3.2 | 7183.7 | 4003.7 | 311.2
| 11710 | 92.3 | 4.1 | 7182.5 | 4039.6 | 313.5
| 11765 | 92.3 | 4.1 | 7180.3 | 4094.4 | 317.4

## Lookup (hidden)
North Reference | RetunValue | Grid Type | ReturnValue | Deviation Indicator | ReturnValue
| 3 |  | 0 |  | 4
True |  | SPCS-Colorado Central-NAD27 |  | Directional
Grid |  | SPCS-Colorado Central-NAD83 |  | High Angle
|  | SPCS-Colorado North-NAD27 |  | Horizontal
SPCS-Colorado North-NAD83
SPCS-Colorado South-NAD27
SPCS-Colorado South-NAD83
UTM-Zone 12 NAD27
UTM-Zone 12 NAD83
UTM-Zone 13 NAD27
UTM-Zone 13 NAD83