## Data
Header Information | measured depth (ft) | inclination (°) | azimuth (°) | true vertical depth (ft) | northing +N/-S (ft) | easting +E/-W (ft)
Operator Name | 0 | 0 | 0 | 0 | 0 | 0
ENCANA OIL & GAS (USA) INC | 205 | 2.7 | 250.2 | 204.9 | -1.6 | -4.5
Operator Number | 234 | 4 | 253.3 | 233.9 | -2.2 | -6.2
100185 | 265 | 5.2 | 265.8 | 264.8 | -2.6 | -8.6
Well Name and Number | 296 | 5.4 | 269.1 | 295.6 | -2.7 | -11.5
SG #8509F-21 N22496 | 327 | 6.7 | 273.8 | 326.5 | -2.6 | -14.7
API Number (if available) | 358 | 7.4 | 274.3 | 357.2 | -2.3 | -18.5
05-045-21037 | 388 | 8.4 | 276.9 | 386.9 | -1.9 | -22.6
Location: QQ SEC TWP RGE | 419 | 9.5 | 276 | 417.6 | -1.4 | -27.4
SESW 22 4S 96W 6 PM | 449 | 11.3 | 270.9 | 447.1 | -1.1 | -32.8
Citing Type: Planned or Actual | 480 | 12.2 | 271 | 477.4 | -1 | -39.1
Actual | 510 | 13.1 | 270.8 | 506.7 | -0.9 | -45.7
Deviation Indicator | 604 | 17.4 | 273.9 | 597.4 | 0.2 | -70.4
Directional | 697 | 20.8 | 275.9 | 685.2 | 2.9 | -100.7
North Reference | 788 | 24.1 | 275.5 | 769.3 | 6.3 | -135.3
True | 880 | 26.4 | 275.9 | 852.5 | 10.2 | -174.3
Grid Type | 971 | 27.9 | 273.7 | 933.5 | 13.7 | -215.7
#VALUE! | 1063 | 28.4 | 271.6 | 1014.6 | 15.7 | -259
| 1154 | 28.7 | 271.9 | 1094.6 | 17 | -302.5
| 1246 | 28 | 271.8 | 1175.5 | 18.4 | -346.2
| 1338 | 29.4 | 271.9 | 1256.2 | 19.8 | -390.3
| 1429 | 30.2 | 275.6 | 1335.2 | 22.8 | -435.4
| 1526 | 28.9 | 275.2 | 1419.6 | 27.3 | -483
| 1613 | 27.5 | 274.8 | 1496.2 | 30.9 | -524
| 1704 | 26.1 | 274.3 | 1577.5 | 34.2 | -564.9
| 1796 | 25.8 | 272.3 | 1660.2 | 36.5 | -605.1
| 1887 | 26.5 | 270.4 | 1741.9 | 37.4 | -645.2
| 1979 | 27.2 | 267.4 | 1824 | 36.6 | -686.7
| 2071 | 29.6 | 269.3 | 1904.9 | 35.4 | -730.4
| 2154 | 29.5 | 268.2 | 1977.1 | 34.5 | -771.4
| 2200 | 29.3 | 267.1 | 2017.2 | 33.6 | -793.9
| 2245 | 30.9 | 270.1 | 2056.1 | 33 | -816.5
| 2291 | 33.5 | 272.4 | 2095 | 33.6 | -841
| 2336 | 34.9 | 274.1 | 2132.2 | 35 | -866.2
| 2381 | 35 | 273.2 | 2169.1 | 36.7 | -892
| 2428 | 35.3 | 275.2 | 2207.6 | 38.6 | -918.9
| 2473 | 31.8 | 273 | 2245.1 | 40.4 | -943.7
| 2519 | 35.4 | 278.6 | 2283.4 | 43.1 | -969
| 2564 | 35.4 | 280.7 | 2320.1 | 47.4 | -994.7
| 2610 | 34.8 | 280.5 | 2357.7 | 52.3 | -1020.7
| 2655 | 34.2 | 278.9 | 2394.8 | 56.6 | -1045.8
| 2701 | 34.6 | 276.5 | 2432.7 | 60.1 | -1071.6
| 2746 | 35.1 | 277.4 | 2469.7 | 63.2 | -1097.1
| 2803 | 34.9 | 273.4 | 2516.4 | 66.3 | -1129.7
| 2895 | 36 | 271.3 | 2591.3 | 68.5 | -1183
| 2986 | 35.5 | 269.8 | 2665.2 | 69 | -1236.1
| 3078 | 35.2 | 269.9 | 2740.2 | 68.8 | -1289.3
| 3170 | 34.9 | 274.1 | 2815.5 | 70.7 | -1342.1
| 3261 | 33.4 | 275.8 | 2890.8 | 75.1 | -1393
| 3353 | 31.8 | 272.1 | 2968.4 | 78.5 | -1442.4
| 3445 | 29.8 | 271.4 | 3047.4 | 79.9 | -1489.5
| 3536 | 27.4 | 271.7 | 3127.3 | 81.1 | -1533.1
| 3628 | 25 | 274.2 | 3209.8 | 83.2 | -1573.6
| 3720 | 25.7 | 273.7 | 3292.9 | 85.9 | -1612.9
| 3811 | 29.1 | 278 | 3373.7 | 90.2 | -1654.5
| 3903 | 30.8 | 278.3 | 3453.4 | 96.8 | -1700
| 3994 | 29.5 | 276.7 | 3532.1 | 102.7 | -1745.3
| 4086 | 29.6 | 275.1 | 3612.2 | 107.4 | -1790.4
| 4177 | 27.8 | 273.5 | 3692 | 110.7 | -1834
| 4268 | 28.2 | 273.8 | 3772.3 | 113.4 | -1876.6
| 4360 | 24.1 | 271 | 3854.9 | 115.2 | -1917.1
| 4451 | 24.1 | 272.1 | 3938 | 116.2 | -1954.3
| 4543 | 25.7 | 274.2 | 4021.4 | 118.3 | -1992.9
| 4634 | 26.8 | 274.4 | 4103 | 121.4 | -2033.1
| 4726 | 26.2 | 275.5 | 4185.4 | 124.9 | -2074
| 4817 | 27.1 | 275.7 | 4266.7 | 128.9 | -2114.6
| 4909 | 27.3 | 272.2 | 4348.5 | 131.8 | -2156.5
| 5001 | 28.5 | 273.1 | 4429.8 | 133.8 | -2199.5
| 5092 | 28.8 | 273.9 | 4509.7 | 136.4 | -2243.1
| 5182 | 29.4 | 273.4 | 4588.3 | 139.2 | -2286.8
| 5275 | 27.5 | 276.5 | 4670.1 | 143 | -2330.9
| 5367 | 27.1 | 276.1 | 4751.9 | 147.6 | -2372.8
| 5458 | 28 | 276.2 | 4832.5 | 152.1 | -2414.7
| 5550 | 28.3 | 273.3 | 4913.7 | 155.7 | -2457.9
| 5642 | 28.3 | 273.7 | 4994.7 | 158.4 | -2501.4
| 5733 | 26.9 | 275.6 | 5075.3 | 161.8 | -2543.5
| 5824 | 24.1 | 274.9 | 5157.4 | 165.4 | -2582.5
| 5916 | 24.1 | 274.1 | 5241.4 | 168.3 | -2619.9
| 6008 | 23.2 | 272.7 | 5325.7 | 170.5 | -2656.8
| 6099 | 23.7 | 272.9 | 5409.2 | 172.3 | -2692.9
| 6191 | 22.7 | 277.3 | 5493.7 | 175.5 | -2729
| 6282 | 23.6 | 278 | 5577.4 | 180.3 | -2764.5
| 6374 | 23.3 | 274.5 | 5661.8 | 184.2 | -2800.8
| 6465 | 24.6 | 272.7 | 5745 | 186.6 | -2837.7
| 6557 | 23.9 | 271.2 | 5828.9 | 187.8 | -2875.5
| 6648 | 21 | 268.2 | 5913 | 187.7 | -2910.2
| 6740 | 21.8 | 271.6 | 5998.6 | 187.7 | -2943.8
| 6831 | 22 | 272.8 | 6083.1 | 189 | -2977.7
| 6923 | 22.5 | 274.3 | 6168.2 | 191.1 | -3012.4
| 7014 | 21.4 | 275.8 | 6252.6 | 194.1 | -3046.3
| 7106 | 20.1 | 276.9 | 6338.6 | 197.7 | -3078.7
| 7197 | 16.8 | 275.9 | 6424.9 | 201 | -3107.3
| 7300 | 13.9 | 272 | 6524.3 | 202.9 | -3134.5
| 7380 | 11.4 | 272.3 | 6602.3 | 203.6 | -3152
| 7472 | 9.2 | 277.4 | 6692.8 | 204.9 | -3168.4
| 7563 | 8.2 | 276 | 6782.8 | 206.5 | -3182.1
| 7655 | 6.9 | 268.2 | 6874 | 207 | -3194.1
| 7746 | 4.7 | 273.7 | 6964.5 | 207.1 | -3203.3
| 7838 | 2.6 | 266.3 | 7056.3 | 207.2 | -3209.1
| 7930 | 1.3 | 308.8 | 7148.3 | 207.7 | -3212
| 8021 | 1.1 | 78.7 | 7239.3 | 208.5 | -3212
| 8204 | 2 | 199.2 | 7422.2 | 205.9 | -3211.3
| 8296 | 1.4 | 245.9 | 7514.2 | 203.9 | -3212.9
| 8387 | 1.9 | 279.4 | 7605.2 | 203.7 | -3215.4
| 8479 | 1.1 | 290.1 | 7697.1 | 204.2 | -3217.7
| 8570 | 0.6 | 286.2 | 7788.1 | 204.7 | -3219
| 8662 | 0.1 | 98.8 | 7880.1 | 204.8 | -3219.4
| 8753 | 0.8 | 26.7 | 7971.1 | 205.3 | -3219
| 8845 | 0.3 | 136.6 | 8063.1 | 205.7 | -3218.5
| 8936 | 0.4 | 57.3 | 8154.1 | 205.7 | -3218.1
| 9028 | 0.5 | 13.1 | 8246.1 | 206.3 | -3217.7
| 9120 | 0.2 | 215.9 | 8338.1 | 206.6 | -3217.8
| 9211 | 0.4 | 183.1 | 8429.1 | 206.1 | -3217.9
| 9303 | 0.3 | 165.4 | 8521.1 | 205.6 | -3217.8
| 9395 | 0.3 | 3.2 | 8613.1 | 205.6 | -3217.7
| 9487 | 0.2 | 278 | 8705.1 | 205.8 | -3217.9
| 9578 | 0.2 | 228.7 | 8796.1 | 205.7 | -3218.2
| 9670 | 0.4 | 288.5 | 8888.1 | 205.7 | -3218.6
| 9761 | 0.8 | 314.3 | 8979.1 | 206.3 | -3219.3
| 9853 | 0.4 | 120.5 | 9071.1 | 206.6 | -3219.5
| 9944 | 0.7 | 107.5 | 9162.1 | 206.2 | -3218.7
| 10036 | 0.9 | 164.1 | 9254.1 | 205.4 | -3218
| 10127 | 0.4 | 143.4 | 9345.1 | 204.4 | -3217.6
| 10219 | 0.2 | 55 | 9437.1 | 204.3 | -3217.3
| 10310 | 0.7 | 179.4 | 9528.1 | 203.8 | -3217.1
| 10401 | 0.6 | 199.3 | 9619.1 | 202.8 | -3217.3
| 10493 | 0.4 | 182.2 | 9711.1 | 202 | -3217.5
| 10584 | 0.3 | 260 | 9802.1 | 201.7 | -3217.7
| 10860 | 1.7 | 231.4 | 10078 | 199 | -3221.6
| 10951 | 2 | 233.5 | 10169 | 197.2 | -3224
| 11043 | 2.7 | 218.2 | 10260.9 | 194.5 | -3226.6
| 11134 | 1.7 | 202.8 | 10351.8 | 191.6 | -3228.4
| 11225 | 1 | 187.7 | 10442.8 | 189.6 | -3229.1
| 11317 | 1.3 | 211.3 | 10534.8 | 187.9 | -3229.7
| 11408 | 2 | 222.4 | 10625.7 | 185.8 | -3231.3
| 11499 | 2.5 | 222.6 | 10716.7 | 183.2 | -3233.7
| 11591 | 2.2 | 216.1 | 10808.6 | 180.3 | -3236.1
| 11683 | 1.9 | 212.5 | 10900.5 | 177.6 | -3238
| 11752 | 1.8 | 214.2 | 10969.5 | 175.7 | -3239.2

## Lookup (hidden)
North Reference | RetunValue | Grid Type | ReturnValue | Deviation Indicator | ReturnValue
| 2 |  | 0 |  | 2
True |  | SPCS-Colorado Central-NAD27 |  | Directional
Grid |  | SPCS-Colorado Central-NAD83 |  | High Angle
|  | SPCS-Colorado North-NAD27 |  | Horizontal
SPCS-Colorado North-NAD83
SPCS-Colorado South-NAD27
SPCS-Colorado South-NAD83
UTM-Zone 12 NAD27
UTM-Zone 12 NAD83
UTM-Zone 13 NAD27
UTM-Zone 13 NAD83