## Data
Header Information | measured depth (ft) | inclination (°) | azimuth (°) | true vertical depth (ft) | northing +N/-S (ft) | easting +E/-W (ft)
Operator Name | 0 | 0 | 0 | 0 | 0 | 0
WPX Energy Rocky Mountain, LLC | 75 | 0.09 | 183.6 | 75 | -0.1 | 0
Operator Number | 167 | 1.94 | 292.5 | 167 | 0.5 | -1.4
96850 | 259 | 4.22 | 299.79 | 258.8 | 2.7 | -5.8
Well Name and Number | 349 | 6.95 | 297.42 | 348.4 | 6.9 | -13.5
STRAIT SG 441-22 | 440 | 9.77 | 291.27 | 438.4 | 12.2 | -25.6
API Number (if available) | 530 | 12.49 | 289.34 | 526.7 | 18.2 | -41.9
05-045-21754-00 | 622 | 15.48 | 290.04 | 616 | 25.7 | -62.8
Location: QQ SEC TWP RGE | 696 | 18.32 | 291.65 | 686.8 | 33.4 | -82.9
SENE, LOT 7 Sec. 22, T7S, R96W | 788 | 21.37 | 291.01 | 773.3 | 44.8 | -112
Citing Type: Planned or Actual | 879 | 23.22 | 290.96 | 857.5 | 57.1 | -144.3
Actual | 971 | 24.41 | 290.97 | 941.7 | 70.4 | -179
Deviation Indicator | 1025 | 25.21 | 292.27 | 990.7 | 78.8 | -200
Directional | 1155 | 25.86 | 292.84 | 1108 | 100.3 | -251.8
North Reference | 1248 | 26.15 | 291.01 | 1191.6 | 115.5 | -289.6
True | 1342 | 26.4 | 290.78 | 1275.9 | 130.3 | -328.5
Grid Type | 1437 | 26.36 | 290.2 | 1361 | 145.1 | -368
#VALUE! | 1531 | 24.8 | 290.07 | 1445.8 | 159.1 | -406.1
| 1624 | 24.37 | 292.16 | 1530.3 | 173 | -442.2
| 1720 | 24.61 | 291.29 | 1617.7 | 187.7 | -479.2
| 1814 | 24.52 | 289.31 | 1703.2 | 201.3 | -515.8
| 1909 | 23.7 | 292.96 | 1789.9 | 215.3 | -552
| 2004 | 23.84 | 294.57 | 1876.9 | 230.7 | -587
| 2097 | 23.28 | 295.78 | 1962.1 | 246.5 | -620.7
| 2192 | 22.08 | 294.69 | 2049.8 | 262.1 | -653.8
| 2285 | 21.83 | 294.31 | 2136 | 276.5 | -685.4
| 2381 | 20.15 | 294.66 | 2225.6 | 290.8 | -716.7
| 2475 | 19.12 | 295.55 | 2314.2 | 304.2 | -745.3
| 2569 | 19.08 | 296.28 | 2403 | 317.6 | -773
| 2663 | 17.4 | 293.42 | 2492.3 | 330 | -799.7
| 2757 | 16.14 | 290.14 | 2582.3 | 340.1 | -824.9
| 2852 | 15.61 | 291.64 | 2673.6 | 349.4 | -849.1
| 2947 | 14.09 | 291.07 | 2765.5 | 358.2 | -871.8
| 3040 | 12.83 | 291.34 | 2855.9 | 366.1 | -892
| 3135 | 11.61 | 293.7 | 2948.8 | 373.7 | -910.6
| 3229 | 11.31 | 294.37 | 3040.9 | 381.3 | -927.6
| 3323 | 10.3 | 291.55 | 3133.2 | 388.2 | -943.8
| 3417 | 9.72 | 296.51 | 3225.8 | 394.9 | -958.8
| 3512 | 8.86 | 300.18 | 3319.5 | 402.1 | -972.3
| 3605 | 7.86 | 301.29 | 3411.6 | 409 | -983.9
| 3698 | 5.69 | 300.94 | 3503.9 | 414.7 | -993.3
| 3791 | 4.56 | 297.46 | 3596.5 | 418.8 | -1000.5
| 3886 | 2.82 | 307.82 | 3691.3 | 421.9 | -1005.7
| 3980 | 2 | 305.63 | 3785.2 | 424.3 | -1008.9
| 4074 | 0.26 | 106.78 | 3879.2 | 425.2 | -1010
| 4168 | 0.79 | 141.68 | 3973.2 | 424.6 | -1009.4
| 4262 | 0.44 | 150.91 | 4067.2 | 423.8 | -1008.8
| 4356 | 1.11 | 168.04 | 4161.2 | 422.6 | -1008.4
| 4449 | 1.26 | 215.1 | 4254.2 | 420.9 | -1008.8
| 4544 | 1.25 | 185.78 | 4349.2 | 419 | -1009.6
| 4638 | 1.49 | 189.67 | 4443.1 | 416.8 | -1009.9
| 4733 | 1.65 | 197.51 | 4538.1 | 414.3 | -1010.5
| 4826 | 1.99 | 209.24 | 4631.1 | 411.6 | -1011.7
| 4920 | 2.29 | 205.93 | 4725 | 408.5 | -1013.3
| 5014 | 2.15 | 218.45 | 4818.9 | 405.4 | -1015.2
| 5108 | 2.86 | 207.79 | 4912.8 | 401.9 | -1017.4
| 5200 | 2.75 | 213.22 | 5004.7 | 398.1 | -1019.7
| 5294 | 1.58 | 245.48 | 5098.7 | 395.6 | -1022.1
| 5389 | 1.85 | 245.39 | 5193.6 | 394.5 | -1024.7
| 5484 | 1.67 | 260.42 | 5288.6 | 393.6 | -1027.4
| 5578 | 1.72 | 252.45 | 5382.5 | 392.9 | -1030.1
| 5655 | 1.42 | 261.35 | 5459.5 | 392.4 | -1032.2
| 5720 | 1.42 | 261.35 | 5524.5 | 392.2 | -1033.8

## Lookup (hidden)
North Reference | RetunValue | Grid Type | ReturnValue | Deviation Indicator | ReturnValue
| 2 |  | 0 |  | 2
True |  | SPCS-Colorado Central-NAD27 |  | Directional
Grid |  | SPCS-Colorado Central-NAD83 |  | High Angle
|  | SPCS-Colorado North-NAD27 |  | Horizontal
SPCS-Colorado North-NAD83
SPCS-Colorado South-NAD27
SPCS-Colorado South-NAD83
UTM-Zone 12 NAD27
UTM-Zone 12 NAD83
UTM-Zone 13 NAD27
UTM-Zone 13 NAD83