## Data
Header Information | measured depth (ft) | inclination (°) | azimuth (°) | true vertical depth (ft) | northing +N/-S (ft) | easting +E/-W (ft)
Operator Name | 0 | 0 | 0 | 0 | 0 | 0
EnCana | 77 | 0.5 | 26.1 | 77 | 0.3 | 0.15
Operator Number | 167 | 0.5 | 11.9 | 167 | 1.04 | 0.4
100185 | 257 | 0.6 | 9.4 | 256.99 | 1.89 | 0.56
Well Name and Number | 348 | 0.8 | 336 | 347.99 | 2.94 | 0.38
North Rinn 2-6-9 | 438 | 1.1 | 325.5 | 437.97 | 4.22 | -0.37
API Number (if available) | 529 | 1.2 | 316.5 | 528.95 | 5.64 | -1.52
05-123-33894-00 | 620 | 1.3 | 306.1 | 619.93 | 6.93 | -3.01
Location: QQ SEC TWP RGE | 711 | 1.6 | 296.8 | 710.9 | 8.12 | -4.97
Sec.9-T2N-R68W | 752 | 1.8 | 303.5 | 751.89 | 8.73 | -6.02
Citing Type: Planned or Actual | 956 | 2.6 | 299.3 | 955.73 | 12.76 | -12.73
Actual | 1127 | 2.4 | 336.6 | 1126.58 | 17.95 | -17.53
Deviation Indicator | 1299 | 2.6 | 278.9 | 1298.44 | 21.86 | -22.82
Directional | 1470 | 2.6 | 280.1 | 1469.27 | 23.14 | -30.47
North Reference | 1642 | 1.5 | 328.5 | 1641.17 | 25.74 | -35.49
True | 1813 | 1.3 | 346.4 | 1812.12 | 29.53 | -37.11
Grid Type | 1985 | 1.2 | 18 | 1984.08 | 33.14 | -37.01
#VALUE! | 2156 | 0.7 | 328.5 | 2155.06 | 35.74 | -37.01
| 2328 | 1.4 | 320.7 | 2327.03 | 38.26 | -38.89
| 2499 | 1.6 | 310.4 | 2497.97 | 41.42 | -42.03
| 2671 | 0.5 | 270.6 | 2669.94 | 42.99 | -44.61
| 2842 | 1.2 | 281 | 2840.92 | 43.34 | -47.11
| 3014 | 1 | 298.1 | 3012.89 | 44.39 | -50.2
| 3185 | 1.3 | 287.2 | 3183.85 | 45.66 | -53.37
| 3357 | 1.5 | 301.7 | 3355.8 | 47.42 | -57.15
| 3528 | 1.5 | 290.7 | 3526.74 | 49.39 | -61.15
| 3699 | 2 | 291.1 | 3697.66 | 51.26 | -66.03
| 3871 | 1.9 | 283.3 | 3869.56 | 52.99 | -71.6
| 4042 | 2.1 | 279.7 | 4040.46 | 54.17 | -77.45
| 4214 | 0.6 | 355.7 | 4212.41 | 55.6 | -80.62
| 4385 | 0.8 | 340.1 | 4383.4 | 57.62 | -81.1
| 4557 | 0.5 | 343.2 | 4555.39 | 59.46 | -81.72
| 4728 | 0.3 | 333.6 | 4726.39 | 60.58 | -82.14
| 4900 | 0.3 | 337.1 | 4898.38 | 61.4 | -82.51
| 5071 | 0.4 | 320.4 | 5069.38 | 62.27 | -83.07
| 5243 | 0.6 | 328.1 | 5241.37 | 63.5 | -83.93
| 5414 | 0.6 | 345.5 | 5412.36 | 65.12 | -84.62
| 5586 | 0.6 | 6.3 | 5584.36 | 66.89 | -84.75
| 5757 | 0.7 | 30.2 | 5755.35 | 68.68 | -84.13
| 5928 | 1.1 | 31.4 | 5926.32 | 70.99 | -82.75
| 6100 | 1.5 | 24.5 | 6098.28 | 74.44 | -80.95
| 6271 | 1.5 | 21.3 | 6269.22 | 78.57 | -79.21
| 6443 | 1.8 | 12.2 | 6441.15 | 83.3 | -77.82
| 6614 | 1.6 | 3.8 | 6612.07 | 88.31 | -77.1
| 6786 | 1.3 | 351.7 | 6784.02 | 92.64 | -77.22
| 6957 | 1.3 | 351.6 | 6954.98 | 96.48 | -77.78
| 7129 | 0.8 | 347.6 | 7126.95 | 99.58 | -78.33
| 7300 | 0.5 | 7.1 | 7297.93 | 101.49 | -78.49
| 7472 | 0.6 | 13.6 | 7469.93 | 103.11 | -78.18
| 7643 | 0.7 | 353.1 | 7640.92 | 105.01 | -78.1
| 7815 | 1 | 337.1 | 7812.9 | 107.44 | -78.81
| 7940 | 1.1 | 350.6 | 7937.88 | 109.63 | -79.43
| 7984 | 1.1 | 357.2 | 7981.87 | 110.47 | -79.52

## Lookup (hidden)
North Reference | RetunValue | Grid Type | ReturnValue | Deviation Indicator | ReturnValue
| 2 |  | 0 |  | 2
True |  | SPCS-Colorado Central-NAD27 |  | Directional
Grid |  | SPCS-Colorado Central-NAD83 |  | High Angle
|  | SPCS-Colorado North-NAD27 |  | Horizontal
SPCS-Colorado North-NAD83
SPCS-Colorado South-NAD27
SPCS-Colorado South-NAD83
UTM-Zone 12 NAD27
UTM-Zone 12 NAD83
UTM-Zone 13 NAD27
UTM-Zone 13 NAD83