## Data
Header Information | measured depth (ft) | inclination (°) | azimuth (°) | true vertical depth (ft) | northing +N/-S (ft) | easting +E/-W (ft)
Operator Name | 0 | 0 | 223.82 | 0 | 0 | 0
Carrizo (Niobrara) LLC | 100 | 0 | 223.82 | 100 | 0 | 0
Operator Number | 200 | 0 | 223.82 | 200 | 0 | 0
10439 | 300 | 2 | 223.82 | 299.98 | -1.26 | -1.21
Well Name and Number | 400 | 4 | 223.82 | 399.84 | -5.04 | -4.83
Bringelson Ranch 8-20-9-58 | 500 | 6 | 223.82 | 499.45 | -11.32 | -10.87
API Number (if available) | 545.86 | 6.92 | 223.82 | 545.02 | -15.05 | -14.44
| 600 | 6.92 | 223.82 | 598.77 | -19.75 | -18.95
Location: QQ SEC TWP RGE | 700 | 6.92 | 223.82 | 698.04 | -28.44 | -27.29
NWSW Sec. 20 T9N R58W | 800 | 6.92 | 223.82 | 797.31 | -37.13 | -35.63
Citing Type: Planned or Actual | 900 | 6.92 | 223.82 | 896.58 | -45.82 | -43.97
Planned | 1000 | 6.92 | 223.82 | 995.85 | -54.51 | -52.31
Deviation Indicator | 1100 | 6.92 | 223.82 | 1095.13 | -63.2 | -60.64
Horizontal | 1200 | 6.92 | 223.82 | 1194.4 | -71.89 | -68.98
North Reference | 1300 | 6.92 | 223.82 | 1293.67 | -80.58 | -77.32
Grid | 1400 | 6.92 | 223.82 | 1392.94 | -89.27 | -85.66
Grid Type | 1500 | 6.92 | 223.82 | 1492.22 | -97.96 | -94
SPCS-Colorado Central-NAD83 | 1600 | 6.92 | 223.82 | 1591.49 | -106.65 | -102.34
| 1700 | 6.92 | 223.82 | 1690.76 | -115.34 | -110.67
| 1800 | 6.92 | 223.82 | 1790.03 | -124.03 | -119.01
| 1900 | 6.92 | 223.82 | 1889.3 | -132.72 | -127.35
| 2000 | 6.92 | 223.82 | 1988.58 | -141.41 | -135.69
| 2100 | 6.92 | 223.82 | 2087.85 | -150.1 | -144.03
| 2200 | 6.92 | 223.82 | 2187.12 | -158.79 | -152.37
| 2300 | 6.92 | 223.82 | 2286.39 | -167.48 | -160.7
| 2400 | 6.92 | 223.82 | 2385.66 | -176.17 | -169.04
| 2500 | 6.92 | 223.82 | 2484.94 | -184.87 | -177.38
| 2600 | 6.92 | 223.82 | 2584.21 | -193.56 | -185.72
| 2700 | 6.92 | 223.82 | 2683.48 | -202.25 | -194.06
| 2800 | 6.92 | 223.82 | 2782.75 | -210.94 | -202.4
| 2900 | 6.92 | 223.82 | 2882.02 | -219.63 | -210.74
| 3000 | 6.92 | 223.82 | 2981.3 | -228.32 | -219.07
| 3100 | 6.92 | 223.82 | 3080.57 | -237.01 | -227.41
| 3200 | 6.92 | 223.82 | 3179.84 | -245.7 | -235.75
| 3300 | 6.92 | 223.82 | 3279.11 | -254.39 | -244.09
| 3400 | 6.92 | 223.82 | 3378.39 | -263.08 | -252.43
| 3500 | 6.92 | 223.82 | 3477.66 | -271.77 | -260.77
| 3600 | 6.92 | 223.82 | 3576.93 | -280.46 | -269.1
| 3700 | 6.92 | 223.82 | 3676.2 | -289.15 | -277.44
| 3800 | 6.92 | 223.82 | 3775.47 | -297.84 | -285.78
| 3900 | 6.92 | 223.82 | 3874.75 | -306.53 | -294.12
| 4000 | 6.92 | 223.82 | 3974.02 | -315.22 | -302.46
| 4100 | 6.92 | 223.82 | 4073.29 | -323.91 | -310.8
| 4200 | 6.92 | 223.82 | 4172.56 | -332.6 | -319.13
| 4300 | 6.92 | 223.82 | 4271.83 | -341.29 | -327.47
| 4400 | 6.92 | 223.82 | 4371.11 | -349.98 | -335.81
| 4500 | 6.92 | 223.82 | 4470.38 | -358.67 | -344.15
| 4600 | 6.92 | 223.82 | 4569.65 | -367.36 | -352.49
| 4700 | 6.92 | 223.82 | 4668.92 | -376.05 | -360.83
| 4800 | 6.92 | 223.82 | 4768.19 | -384.74 | -369.17
| 4900 | 6.92 | 223.82 | 4867.47 | -393.43 | -377.5
| 5000 | 6.92 | 223.82 | 4966.74 | -402.12 | -385.84
| 5100 | 6.92 | 223.82 | 5066.01 | -410.81 | -394.18
| 5200 | 6.92 | 223.82 | 5165.28 | -419.5 | -402.52
| 5300 | 6.92 | 223.82 | 5264.56 | -428.19 | -410.86
| 5325.9 | 6.92 | 223.82 | 5290.27 | -430.44 | -413.02
| 5350 | 5.48 | 205.7 | 5314.23 | -432.53 | -414.52
| 5400 | 5.48 | 151.36 | 5364.03 | -436.78 | -414.41
| 5450 | 8.94 | 121.41 | 5413.64 | -440.9 | -409.95
| 5500 | 13.41 | 109.53 | 5462.69 | -444.87 | -401.16
| 5550 | 18.15 | 103.64 | 5510.8 | -448.64 | -388.13
| 5600 | 23 | 100.15 | 5557.59 | -452.2 | -370.93
| 5650 | 27.9 | 97.82 | 5602.73 | -455.52 | -349.72
| 5700 | 32.83 | 96.15 | 5645.86 | -458.56 | -324.64
| 5750 | 37.77 | 94.87 | 5686.66 | -461.32 | -295.89
| 5800 | 42.73 | 93.85 | 5724.81 | -463.75 | -263.69
| 5850 | 47.69 | 93 | 5760.02 | -465.86 | -228.28
| 5900 | 52.66 | 92.28 | 5792.04 | -467.62 | -189.93
| 5950 | 57.63 | 91.64 | 5820.6 | -469.02 | -148.94
| 6000 | 62.61 | 91.08 | 5845.5 | -470.04 | -105.61
| 6050 | 67.59 | 90.56 | 5866.55 | -470.69 | -60.28
| 6100 | 72.57 | 90.08 | 5883.58 | -470.95 | -13.28
| 6150 | 77.55 | 89.62 | 5896.47 | -470.82 | 35.01
| 6200 | 82.53 | 89.18 | 5905.12 | -470.3 | 84.24
| 6250 | 87.51 | 88.76 | 5909.46 | -469.41 | 134.02
| 6274.99 | 90 | 88.54 | 5910 | -468.82 | 159
| 6300 | 90 | 88.54 | 5910 | -468.18 | 184
| 6400 | 90 | 88.54 | 5910 | -465.64 | 283.97
| 6500 | 90 | 88.54 | 5910 | -463.1 | 383.94
| 6600 | 90 | 88.54 | 5910 | -460.56 | 483.9
| 6700 | 90 | 88.54 | 5910 | -458.01 | 583.87
| 6800 | 90 | 88.54 | 5910 | -455.47 | 683.84
| 6900 | 90 | 88.54 | 5910 | -452.93 | 783.81
| 7000 | 90 | 88.54 | 5910 | -450.39 | 883.78
| 7100 | 90 | 88.54 | 5910 | -447.84 | 983.74
| 7200 | 90 | 88.54 | 5910 | -445.3 | 1083.71
| 7300 | 90 | 88.54 | 5910 | -442.76 | 1183.68
| 7400 | 90 | 88.54 | 5910 | -440.22 | 1283.65
| 7500 | 90 | 88.54 | 5910 | -437.67 | 1383.61
| 7600 | 90 | 88.54 | 5910 | -435.13 | 1483.58
| 7700 | 90 | 88.54 | 5910 | -432.59 | 1583.55
| 7800 | 90 | 88.54 | 5910 | -430.04 | 1683.52
| 7900 | 90 | 88.54 | 5910 | -427.5 | 1783.48
| 8000 | 90 | 88.54 | 5910 | -424.96 | 1883.45
| 8100 | 90 | 88.54 | 5910 | -422.42 | 1983.42
| 8200 | 90 | 88.54 | 5910 | -419.87 | 2083.39
| 8300 | 90 | 88.54 | 5910 | -417.33 | 2183.36
| 8400 | 90 | 88.54 | 5910 | -414.79 | 2283.32
| 8500 | 90 | 88.54 | 5910 | -412.25 | 2383.29
| 8600 | 90 | 88.54 | 5910 | -409.7 | 2483.26
| 8700 | 90 | 88.54 | 5910 | -407.16 | 2583.23
| 8800 | 90 | 88.54 | 5910 | -404.62 | 2683.19
| 8900 | 90 | 88.54 | 5910 | -402.08 | 2783.16
| 9000 | 90 | 88.54 | 5910 | -399.53 | 2883.13
| 9100 | 90 | 88.54 | 5910 | -396.99 | 2983.1
| 9200 | 90 | 88.54 | 5910 | -394.45 | 3083.06
| 9300 | 90 | 88.54 | 5910 | -391.91 | 3183.03
| 9400 | 90 | 88.54 | 5910 | -389.36 | 3283
| 9500 | 90 | 88.54 | 5910 | -386.82 | 3382.97
| 9600 | 90 | 88.54 | 5910 | -384.28 | 3482.94
| 9700 | 90 | 88.54 | 5910 | -381.73 | 3582.9
| 9800 | 90 | 88.54 | 5910 | -379.19 | 3682.87
| 9900 | 90 | 88.54 | 5910 | -376.65 | 3782.84
| 10000 | 90 | 88.54 | 5910 | -374.11 | 3882.81
| 10100 | 90 | 88.54 | 5910 | -371.56 | 3982.77
| 10200 | 90 | 88.54 | 5910 | -369.02 | 4082.74
| 10224.56 | 90 | 88.54 | 5910 | -368.4 | 4107.29

## Lookup (hidden)
North Reference | RetunValue | Grid Type | ReturnValue | Deviation Indicator | ReturnValue
| 3 |  | 3 |  | 4
True |  | SPCS-Colorado Central-NAD27 |  | Directional
Grid |  | SPCS-Colorado Central-NAD83 |  | High Angle
|  | SPCS-Colorado North-NAD27 |  | Horizontal
SPCS-Colorado North-NAD83
SPCS-Colorado South-NAD27
SPCS-Colorado South-NAD83
UTM-Zone 12 NAD27
UTM-Zone 12 NAD83
UTM-Zone 13 NAD27
UTM-Zone 13 NAD83

## Sheet1
H MD | INC | AZI | TVD | NS | EW
0 | 0 | 223.82 | 0 | 0 | 0
100 | 0 | 223.82 | 100 | 0 | 0
200 | 0 | 223.82 | 200 | 0 | 0
300 | 2 | 223.82 | 299.98 | -1.26 | -1.21
400 | 4 | 223.82 | 399.84 | -5.04 | -4.83
500 | 6 | 223.82 | 499.45 | -11.32 | -10.87
545.86 | 6.92 | 223.82 | 545.02 | -15.05 | -14.44
600 | 6.92 | 223.82 | 598.77 | -19.75 | -18.95
700 | 6.92 | 223.82 | 698.04 | -28.44 | -27.29
800 | 6.92 | 223.82 | 797.31 | -37.13 | -35.63
900 | 6.92 | 223.82 | 896.58 | -45.82 | -43.97
1000 | 6.92 | 223.82 | 995.85 | -54.51 | -52.31
1100 | 6.92 | 223.82 | 1095.13 | -63.2 | -60.64
1200 | 6.92 | 223.82 | 1194.4 | -71.89 | -68.98
1300 | 6.92 | 223.82 | 1293.67 | -80.58 | -77.32
1400 | 6.92 | 223.82 | 1392.94 | -89.27 | -85.66
1500 | 6.92 | 223.82 | 1492.22 | -97.96 | -94
1600 | 6.92 | 223.82 | 1591.49 | -106.65 | -102.34
1700 | 6.92 | 223.82 | 1690.76 | -115.34 | -110.67
1800 | 6.92 | 223.82 | 1790.03 | -124.03 | -119.01
1900 | 6.92 | 223.82 | 1889.3 | -132.72 | -127.35
2000 | 6.92 | 223.82 | 1988.58 | -141.41 | -135.69
2100 | 6.92 | 223.82 | 2087.85 | -150.1 | -144.03
2200 | 6.92 | 223.82 | 2187.12 | -158.79 | -152.37
2300 | 6.92 | 223.82 | 2286.39 | -167.48 | -160.7
2400 | 6.92 | 223.82 | 2385.66 | -176.17 | -169.04
2500 | 6.92 | 223.82 | 2484.94 | -184.87 | -177.38
2600 | 6.92 | 223.82 | 2584.21 | -193.56 | -185.72
2700 | 6.92 | 223.82 | 2683.48 | -202.25 | -194.06
2800 | 6.92 | 223.82 | 2782.75 | -210.94 | -202.4
2900 | 6.92 | 223.82 | 2882.02 | -219.63 | -210.74
3000 | 6.92 | 223.82 | 2981.3 | -228.32 | -219.07
3100 | 6.92 | 223.82 | 3080.57 | -237.01 | -227.41
3200 | 6.92 | 223.82 | 3179.84 | -245.7 | -235.75
3300 | 6.92 | 223.82 | 3279.11 | -254.39 | -244.09
3400 | 6.92 | 223.82 | 3378.39 | -263.08 | -252.43
3500 | 6.92 | 223.82 | 3477.66 | -271.77 | -260.77
3600 | 6.92 | 223.82 | 3576.93 | -280.46 | -269.1
3700 | 6.92 | 223.82 | 3676.2 | -289.15 | -277.44
3800 | 6.92 | 223.82 | 3775.47 | -297.84 | -285.78
3900 | 6.92 | 223.82 | 3874.75 | -306.53 | -294.12
4000 | 6.92 | 223.82 | 3974.02 | -315.22 | -302.46
4100 | 6.92 | 223.82 | 4073.29 | -323.91 | -310.8
4200 | 6.92 | 223.82 | 4172.56 | -332.6 | -319.13
4300 | 6.92 | 223.82 | 4271.83 | -341.29 | -327.47
4400 | 6.92 | 223.82 | 4371.11 | -349.98 | -335.81
4500 | 6.92 | 223.82 | 4470.38 | -358.67 | -344.15
4600 | 6.92 | 223.82 | 4569.65 | -367.36 | -352.49
4700 | 6.92 | 223.82 | 4668.92 | -376.05 | -360.83
4800 | 6.92 | 223.82 | 4768.19 | -384.74 | -369.17
4900 | 6.92 | 223.82 | 4867.47 | -393.43 | -377.5
5000 | 6.92 | 223.82 | 4966.74 | -402.12 | -385.84
5100 | 6.92 | 223.82 | 5066.01 | -410.81 | -394.18
5200 | 6.92 | 223.82 | 5165.28 | -419.5 | -402.52
5300 | 6.92 | 223.82 | 5264.56 | -428.19 | -410.86
5325.9 | 6.92 | 223.82 | 5290.27 | -430.44 | -413.02
5350 | 5.48 | 205.7 | 5314.23 | -432.53 | -414.52
5400 | 5.48 | 151.36 | 5364.03 | -436.78 | -414.41
5450 | 8.94 | 121.41 | 5413.64 | -440.9 | -409.95
5500 | 13.41 | 109.53 | 5462.69 | -444.87 | -401.16
5550 | 18.15 | 103.64 | 5510.8 | -448.64 | -388.13
5600 | 23 | 100.15 | 5557.59 | -452.2 | -370.93
5650 | 27.9 | 97.82 | 5602.73 | -455.52 | -349.72
5700 | 32.83 | 96.15 | 5645.86 | -458.56 | -324.64
5750 | 37.77 | 94.87 | 5686.66 | -461.32 | -295.89
5800 | 42.73 | 93.85 | 5724.81 | -463.75 | -263.69
5850 | 47.69 | 93 | 5760.02 | -465.86 | -228.28
5900 | 52.66 | 92.28 | 5792.04 | -467.62 | -189.93
5950 | 57.63 | 91.64 | 5820.6 | -469.02 | -148.94
6000 | 62.61 | 91.08 | 5845.5 | -470.04 | -105.61
6050 | 67.59 | 90.56 | 5866.55 | -470.69 | -60.28
6100 | 72.57 | 90.08 | 5883.58 | -470.95 | -13.28
6150 | 77.55 | 89.62 | 5896.47 | -470.82 | 35.01
6200 | 82.53 | 89.18 | 5905.12 | -470.3 | 84.24
6250 | 87.51 | 88.76 | 5909.46 | -469.41 | 134.02
6274.99 | 90 | 88.54 | 5910 | -468.82 | 159
6300 | 90 | 88.54 | 5910 | -468.18 | 184
6400 | 90 | 88.54 | 5910 | -465.64 | 283.97
6500 | 90 | 88.54 | 5910 | -463.1 | 383.94
6600 | 90 | 88.54 | 5910 | -460.56 | 483.9
6700 | 90 | 88.54 | 5910 | -458.01 | 583.87
6800 | 90 | 88.54 | 5910 | -455.47 | 683.84
6900 | 90 | 88.54 | 5910 | -452.93 | 783.81
7000 | 90 | 88.54 | 5910 | -450.39 | 883.78
7100 | 90 | 88.54 | 5910 | -447.84 | 983.74
7200 | 90 | 88.54 | 5910 | -445.3 | 1083.71
7300 | 90 | 88.54 | 5910 | -442.76 | 1183.68
7400 | 90 | 88.54 | 5910 | -440.22 | 1283.65
7500 | 90 | 88.54 | 5910 | -437.67 | 1383.61
7600 | 90 | 88.54 | 5910 | -435.13 | 1483.58
7700 | 90 | 88.54 | 5910 | -432.59 | 1583.55
7800 | 90 | 88.54 | 5910 | -430.04 | 1683.52
7900 | 90 | 88.54 | 5910 | -427.5 | 1783.48
8000 | 90 | 88.54 | 5910 | -424.96 | 1883.45
8100 | 90 | 88.54 | 5910 | -422.42 | 1983.42
8200 | 90 | 88.54 | 5910 | -419.87 | 2083.39
8300 | 90 | 88.54 | 5910 | -417.33 | 2183.36
8400 | 90 | 88.54 | 5910 | -414.79 | 2283.32
8500 | 90 | 88.54 | 5910 | -412.25 | 2383.29
8600 | 90 | 88.54 | 5910 | -409.7 | 2483.26
8700 | 90 | 88.54 | 5910 | -407.16 | 2583.23
8800 | 90 | 88.54 | 5910 | -404.62 | 2683.19
8900 | 90 | 88.54 | 5910 | -402.08 | 2783.16
9000 | 90 | 88.54 | 5910 | -399.53 | 2883.13
9100 | 90 | 88.54 | 5910 | -396.99 | 2983.1
9200 | 90 | 88.54 | 5910 | -394.45 | 3083.06
9300 | 90 | 88.54 | 5910 | -391.91 | 3183.03
9400 | 90 | 88.54 | 5910 | -389.36 | 3283
9500 | 90 | 88.54 | 5910 | -386.82 | 3382.97
9600 | 90 | 88.54 | 5910 | -384.28 | 3482.94
9700 | 90 | 88.54 | 5910 | -381.73 | 3582.9
9800 | 90 | 88.54 | 5910 | -379.19 | 3682.87
9900 | 90 | 88.54 | 5910 | -376.65 | 3782.84
10000 | 90 | 88.54 | 5910 | -374.11 | 3882.81
10100 | 90 | 88.54 | 5910 | -371.56 | 3982.77
10200 | 90 | 88.54 | 5910 | -369.02 | 4082.74
10224.56 | 90 | 88.54 | 5910 | -368.4 | 4107.29