## Data
Header Information | measured depth (ft) | inclination (°) | azimuth (°) | true vertical depth (ft) | northing +N/-S (ft) | easting +E/-W (ft)
Operator Name | 0 | 0 | 248.4 | 0 | 0 | 0
Carrizo (Niobrara) LLC | 100 | 0 | 248.4 | 100 | 0 | 0
Operator Number | 150 | 0 | 248.4 | 150 | 0 | 0
10439 | 200 | 0.75 | 248.4 | 200 | -0.12 | -0.3
Well Name and Number | 300 | 2.25 | 248.4 | 299.96 | -1.08 | -2.74
Bringelson Ranch 9-20-9-58 | 400 | 3.75 | 248.4 | 399.82 | -3.01 | -7.6
API Number (if available) | 500 | 5.25 | 248.4 | 499.51 | -5.9 | -14.9
| 533.45 | 5.75 | 248.4 | 532.8 | -7.08 | -17.88
Location: QQ SEC TWP RGE | 600 | 5.75 | 248.4 | 599.02 | -9.53 | -24.08
NWSW Sec 20 T9N R58W | 700 | 5.75 | 248.4 | 698.52 | -13.22 | -33.4
Citing Type: Planned or Actual | 800 | 5.75 | 248.4 | 798.01 | -16.91 | -42.72
Planned | 900 | 5.75 | 248.4 | 897.51 | -20.6 | -52.04
Deviation Indicator | 1000 | 5.75 | 248.4 | 997.01 | -24.29 | -61.35
Horizontal | 1100 | 5.75 | 248.4 | 1096.5 | -27.98 | -70.67
North Reference | 1200 | 5.75 | 248.4 | 1196 | -31.67 | -79.99
Grid | 1300 | 5.75 | 248.4 | 1295.5 | -35.36 | -89.31
Grid Type | 1400 | 5.75 | 248.4 | 1394.99 | -39.05 | -98.63
SPCS-Colorado Central-NAD83 | 1500 | 5.75 | 248.4 | 1494.49 | -42.73 | -107.94
| 1600 | 5.75 | 248.4 | 1593.99 | -46.42 | -117.26
| 1700 | 5.75 | 248.4 | 1693.48 | -50.11 | -126.58
| 1800 | 5.75 | 248.4 | 1792.98 | -53.8 | -135.9
| 1900 | 5.75 | 248.4 | 1892.48 | -57.49 | -145.22
| 2000 | 5.75 | 248.4 | 1991.97 | -61.18 | -154.54
| 2100 | 5.75 | 248.4 | 2091.47 | -64.87 | -163.85
| 2200 | 5.75 | 248.4 | 2190.97 | -68.56 | -173.17
| 2300 | 5.75 | 248.4 | 2290.46 | -72.25 | -182.49
| 2400 | 5.75 | 248.4 | 2389.96 | -75.93 | -191.81
| 2500 | 5.75 | 248.4 | 2489.46 | -79.62 | -201.13
| 2600 | 5.75 | 248.4 | 2588.95 | -83.31 | -210.44
| 2700 | 5.75 | 248.4 | 2688.45 | -87 | -219.76
| 2800 | 5.75 | 248.4 | 2787.95 | -90.69 | -229.08
| 2900 | 5.75 | 248.4 | 2887.44 | -94.38 | -238.4
| 3000 | 5.75 | 248.4 | 2986.94 | -98.07 | -247.72
| 3100 | 5.75 | 248.4 | 3086.44 | -101.76 | -257.03
| 3200 | 5.75 | 248.4 | 3185.93 | -105.45 | -266.35
| 3300 | 5.75 | 248.4 | 3285.43 | -109.13 | -275.67
| 3400 | 5.75 | 248.4 | 3384.92 | -112.82 | -284.99
| 3500 | 5.75 | 248.4 | 3484.42 | -116.51 | -294.31
| 3600 | 5.75 | 248.4 | 3583.92 | -120.2 | -303.62
| 3700 | 5.75 | 248.4 | 3683.41 | -123.89 | -312.94
| 3800 | 5.75 | 248.4 | 3782.91 | -127.58 | -322.26
| 3900 | 5.75 | 248.4 | 3882.41 | -131.27 | -331.58
| 4000 | 5.75 | 248.4 | 3981.9 | -134.96 | -340.9
| 4100 | 5.75 | 248.4 | 4081.4 | -138.65 | -350.22
| 4200 | 5.75 | 248.4 | 4180.9 | -142.34 | -359.53
| 4300 | 5.75 | 248.4 | 4280.39 | -146.02 | -368.85
| 4400 | 5.75 | 248.4 | 4379.89 | -149.71 | -378.17
| 4500 | 5.75 | 248.4 | 4479.39 | -153.4 | -387.49
| 4600 | 5.75 | 248.4 | 4578.88 | -157.09 | -396.81
| 4700 | 5.75 | 248.4 | 4678.38 | -160.78 | -406.12
| 4800 | 5.75 | 248.4 | 4777.88 | -164.47 | -415.44
| 4900 | 5.75 | 248.4 | 4877.37 | -168.16 | -424.76
| 5000 | 5.75 | 248.4 | 4976.87 | -171.85 | -434.08
| 5100 | 5.75 | 248.4 | 5076.37 | -175.54 | -443.4
| 5200 | 5.75 | 248.4 | 5175.86 | -179.22 | -452.71
| 5308.14 | 5.75 | 248.4 | 5283.46 | -183.21 | -462.79
| 5350 | 2.32 | 210.09 | 5325.21 | -184.72 | -465.17
| 5400 | 4.27 | 115.92 | 5375.16 | -186.41 | -464
| 5450 | 9 | 100.97 | 5424.81 | -187.97 | -458.49
| 5500 | 13.92 | 96.4 | 5473.8 | -189.38 | -448.66
| 5550 | 18.88 | 94.19 | 5521.75 | -190.64 | -434.61
| 5600 | 23.86 | 92.88 | 5568.3 | -191.74 | -416.43
| 5650 | 28.84 | 91.99 | 5613.09 | -192.67 | -394.26
| 5700 | 33.83 | 91.35 | 5655.78 | -193.42 | -368.28
| 5750 | 38.82 | 90.86 | 5696.05 | -193.99 | -338.67
| 5800 | 43.82 | 90.47 | 5733.59 | -194.36 | -305.67
| 5850 | 48.81 | 90.14 | 5768.11 | -194.55 | -269.52
| 5900 | 53.81 | 89.85 | 5799.36 | -194.54 | -230.51
| 5950 | 58.8 | 89.6 | 5827.09 | -194.34 | -188.92
| 6000 | 63.8 | 89.38 | 5851.09 | -193.95 | -145.08
| 6050 | 68.8 | 89.17 | 5871.18 | -193.37 | -99.32
| 6100 | 73.79 | 88.98 | 5887.21 | -192.6 | -51.98
| 6150 | 78.79 | 88.8 | 5899.06 | -191.66 | -3.43
| 6200 | 83.79 | 88.62 | 5906.63 | -190.55 | 45.97
| 6250 | 88.78 | 88.45 | 5909.87 | -189.27 | 95.83
| 6262.18 | 90 | 88.41 | 5910 | -188.94 | 108
| 6300 | 90 | 88.41 | 5910 | -187.89 | 145.81
| 6400 | 90 | 88.41 | 5910 | -185.11 | 245.77
| 6500 | 90 | 88.41 | 5910 | -182.33 | 345.73
| 6600 | 90 | 88.41 | 5910 | -179.55 | 445.69
| 6700 | 90 | 88.41 | 5910 | -176.77 | 545.66
| 6800 | 90 | 88.41 | 5910 | -173.99 | 645.62
| 6900 | 90 | 88.41 | 5910 | -171.21 | 745.58
| 7000 | 90 | 88.41 | 5910 | -168.43 | 845.54
| 7100 | 90 | 88.41 | 5910 | -165.65 | 945.5
| 7200 | 90 | 88.41 | 5910 | -162.87 | 1045.46
| 7300 | 90 | 88.41 | 5910 | -160.09 | 1145.42
| 7400 | 90 | 88.41 | 5910 | -157.31 | 1245.38
| 7500 | 90 | 88.41 | 5910 | -154.53 | 1345.35
| 7600 | 90 | 88.41 | 5910 | -151.75 | 1445.31
| 7700 | 90 | 88.41 | 5910 | -148.97 | 1545.27
| 7800 | 90 | 88.41 | 5910 | -146.19 | 1645.23
| 7900 | 90 | 88.41 | 5910 | -143.41 | 1745.19
| 8000 | 90 | 88.41 | 5910 | -140.63 | 1845.15
| 8100 | 90 | 88.41 | 5910 | -137.86 | 1945.11
| 8200 | 90 | 88.41 | 5910 | -135.08 | 2045.08
| 8300 | 90 | 88.41 | 5910 | -132.3 | 2145.04
| 8400 | 90 | 88.41 | 5910 | -129.52 | 2245
| 8500 | 90 | 88.41 | 5910 | -126.74 | 2344.96
| 8600 | 90 | 88.41 | 5910 | -123.96 | 2444.92
| 8700 | 90 | 88.41 | 5910 | -121.18 | 2544.88
| 8800 | 90 | 88.41 | 5910 | -118.4 | 2644.84
| 8900 | 90 | 88.41 | 5910 | -115.62 | 2744.8
| 9000 | 90 | 88.41 | 5910 | -112.84 | 2844.77
| 9100 | 90 | 88.41 | 5910 | -110.06 | 2944.73
| 9200 | 90 | 88.41 | 5910 | -107.28 | 3044.69
| 9300 | 90 | 88.41 | 5910 | -104.5 | 3144.65
| 9400 | 90 | 88.41 | 5910 | -101.72 | 3244.61
| 9500 | 90 | 88.41 | 5910 | -98.94 | 3344.57
| 9600 | 90 | 88.41 | 5910 | -96.16 | 3444.53
| 9700 | 90 | 88.41 | 5910 | -93.38 | 3544.5
| 9800 | 90 | 88.41 | 5910 | -90.6 | 3644.46
| 9900 | 90 | 88.41 | 5910 | -87.82 | 3744.42
| 10000 | 90 | 88.41 | 5910 | -85.04 | 3844.38
| 10100 | 90 | 88.41 | 5910 | -82.26 | 3944.34
| 10200 | 90 | 88.41 | 5910 | -79.48 | 4044.3
| 10268.44 | 90 | 88.41 | 5910 | -77.58 | 4112.72

## Lookup (hidden)
North Reference | RetunValue | Grid Type | ReturnValue | Deviation Indicator | ReturnValue
| 3 |  | 3 |  | 4
True |  | SPCS-Colorado Central-NAD27 |  | Directional
Grid |  | SPCS-Colorado Central-NAD83 |  | High Angle
|  | SPCS-Colorado North-NAD27 |  | Horizontal
SPCS-Colorado North-NAD83
SPCS-Colorado South-NAD27
SPCS-Colorado South-NAD83
UTM-Zone 12 NAD27
UTM-Zone 12 NAD83
UTM-Zone 13 NAD27
UTM-Zone 13 NAD83

## Sheet1
H MD | INC | AZI | TVD | NS | EW
0 | 0 | 248.4 | 0 | 0 | 0
100 | 0 | 248.4 | 100 | 0 | 0
150 | 0 | 248.4 | 150 | 0 | 0
200 | 0.75 | 248.4 | 200 | -0.12 | -0.3
300 | 2.25 | 248.4 | 299.96 | -1.08 | -2.74
400 | 3.75 | 248.4 | 399.82 | -3.01 | -7.6
500 | 5.25 | 248.4 | 499.51 | -5.9 | -14.9
533.45 | 5.75 | 248.4 | 532.8 | -7.08 | -17.88
600 | 5.75 | 248.4 | 599.02 | -9.53 | -24.08
700 | 5.75 | 248.4 | 698.52 | -13.22 | -33.4
800 | 5.75 | 248.4 | 798.01 | -16.91 | -42.72
900 | 5.75 | 248.4 | 897.51 | -20.6 | -52.04
1000 | 5.75 | 248.4 | 997.01 | -24.29 | -61.35
1100 | 5.75 | 248.4 | 1096.5 | -27.98 | -70.67
1200 | 5.75 | 248.4 | 1196 | -31.67 | -79.99
1300 | 5.75 | 248.4 | 1295.5 | -35.36 | -89.31
1400 | 5.75 | 248.4 | 1394.99 | -39.05 | -98.63
1500 | 5.75 | 248.4 | 1494.49 | -42.73 | -107.94
1600 | 5.75 | 248.4 | 1593.99 | -46.42 | -117.26
1700 | 5.75 | 248.4 | 1693.48 | -50.11 | -126.58
1800 | 5.75 | 248.4 | 1792.98 | -53.8 | -135.9
1900 | 5.75 | 248.4 | 1892.48 | -57.49 | -145.22
2000 | 5.75 | 248.4 | 1991.97 | -61.18 | -154.54
2100 | 5.75 | 248.4 | 2091.47 | -64.87 | -163.85
2200 | 5.75 | 248.4 | 2190.97 | -68.56 | -173.17
2300 | 5.75 | 248.4 | 2290.46 | -72.25 | -182.49
2400 | 5.75 | 248.4 | 2389.96 | -75.93 | -191.81
2500 | 5.75 | 248.4 | 2489.46 | -79.62 | -201.13
2600 | 5.75 | 248.4 | 2588.95 | -83.31 | -210.44
2700 | 5.75 | 248.4 | 2688.45 | -87 | -219.76
2800 | 5.75 | 248.4 | 2787.95 | -90.69 | -229.08
2900 | 5.75 | 248.4 | 2887.44 | -94.38 | -238.4
3000 | 5.75 | 248.4 | 2986.94 | -98.07 | -247.72
3100 | 5.75 | 248.4 | 3086.44 | -101.76 | -257.03
3200 | 5.75 | 248.4 | 3185.93 | -105.45 | -266.35
3300 | 5.75 | 248.4 | 3285.43 | -109.13 | -275.67
3400 | 5.75 | 248.4 | 3384.92 | -112.82 | -284.99
3500 | 5.75 | 248.4 | 3484.42 | -116.51 | -294.31
3600 | 5.75 | 248.4 | 3583.92 | -120.2 | -303.62
3700 | 5.75 | 248.4 | 3683.41 | -123.89 | -312.94
3800 | 5.75 | 248.4 | 3782.91 | -127.58 | -322.26
3900 | 5.75 | 248.4 | 3882.41 | -131.27 | -331.58
4000 | 5.75 | 248.4 | 3981.9 | -134.96 | -340.9
4100 | 5.75 | 248.4 | 4081.4 | -138.65 | -350.22
4200 | 5.75 | 248.4 | 4180.9 | -142.34 | -359.53
4300 | 5.75 | 248.4 | 4280.39 | -146.02 | -368.85
4400 | 5.75 | 248.4 | 4379.89 | -149.71 | -378.17
4500 | 5.75 | 248.4 | 4479.39 | -153.4 | -387.49
4600 | 5.75 | 248.4 | 4578.88 | -157.09 | -396.81
4700 | 5.75 | 248.4 | 4678.38 | -160.78 | -406.12
4800 | 5.75 | 248.4 | 4777.88 | -164.47 | -415.44
4900 | 5.75 | 248.4 | 4877.37 | -168.16 | -424.76
5000 | 5.75 | 248.4 | 4976.87 | -171.85 | -434.08
5100 | 5.75 | 248.4 | 5076.37 | -175.54 | -443.4
5200 | 5.75 | 248.4 | 5175.86 | -179.22 | -452.71
5308.14 | 5.75 | 248.4 | 5283.46 | -183.21 | -462.79
5350 | 2.32 | 210.09 | 5325.21 | -184.72 | -465.17
5400 | 4.27 | 115.92 | 5375.16 | -186.41 | -464
5450 | 9 | 100.97 | 5424.81 | -187.97 | -458.49
5500 | 13.92 | 96.4 | 5473.8 | -189.38 | -448.66
5550 | 18.88 | 94.19 | 5521.75 | -190.64 | -434.61
5600 | 23.86 | 92.88 | 5568.3 | -191.74 | -416.43
5650 | 28.84 | 91.99 | 5613.09 | -192.67 | -394.26
5700 | 33.83 | 91.35 | 5655.78 | -193.42 | -368.28
5750 | 38.82 | 90.86 | 5696.05 | -193.99 | -338.67
5800 | 43.82 | 90.47 | 5733.59 | -194.36 | -305.67
5850 | 48.81 | 90.14 | 5768.11 | -194.55 | -269.52
5900 | 53.81 | 89.85 | 5799.36 | -194.54 | -230.51
5950 | 58.8 | 89.6 | 5827.09 | -194.34 | -188.92
6000 | 63.8 | 89.38 | 5851.09 | -193.95 | -145.08
6050 | 68.8 | 89.17 | 5871.18 | -193.37 | -99.32
6100 | 73.79 | 88.98 | 5887.21 | -192.6 | -51.98
6150 | 78.79 | 88.8 | 5899.06 | -191.66 | -3.43
6200 | 83.79 | 88.62 | 5906.63 | -190.55 | 45.97
6250 | 88.78 | 88.45 | 5909.87 | -189.27 | 95.83
6262.18 | 90 | 88.41 | 5910 | -188.94 | 108
6300 | 90 | 88.41 | 5910 | -187.89 | 145.81
6400 | 90 | 88.41 | 5910 | -185.11 | 245.77
6500 | 90 | 88.41 | 5910 | -182.33 | 345.73
6600 | 90 | 88.41 | 5910 | -179.55 | 445.69
6700 | 90 | 88.41 | 5910 | -176.77 | 545.66
6800 | 90 | 88.41 | 5910 | -173.99 | 645.62
6900 | 90 | 88.41 | 5910 | -171.21 | 745.58
7000 | 90 | 88.41 | 5910 | -168.43 | 845.54
7100 | 90 | 88.41 | 5910 | -165.65 | 945.5
7200 | 90 | 88.41 | 5910 | -162.87 | 1045.46
7300 | 90 | 88.41 | 5910 | -160.09 | 1145.42
7400 | 90 | 88.41 | 5910 | -157.31 | 1245.38
7500 | 90 | 88.41 | 5910 | -154.53 | 1345.35
7600 | 90 | 88.41 | 5910 | -151.75 | 1445.31
7700 | 90 | 88.41 | 5910 | -148.97 | 1545.27
7800 | 90 | 88.41 | 5910 | -146.19 | 1645.23
7900 | 90 | 88.41 | 5910 | -143.41 | 1745.19
8000 | 90 | 88.41 | 5910 | -140.63 | 1845.15
8100 | 90 | 88.41 | 5910 | -137.86 | 1945.11
8200 | 90 | 88.41 | 5910 | -135.08 | 2045.08
8300 | 90 | 88.41 | 5910 | -132.3 | 2145.04
8400 | 90 | 88.41 | 5910 | -129.52 | 2245
8500 | 90 | 88.41 | 5910 | -126.74 | 2344.96
8600 | 90 | 88.41 | 5910 | -123.96 | 2444.92
8700 | 90 | 88.41 | 5910 | -121.18 | 2544.88
8800 | 90 | 88.41 | 5910 | -118.4 | 2644.84
8900 | 90 | 88.41 | 5910 | -115.62 | 2744.8
9000 | 90 | 88.41 | 5910 | -112.84 | 2844.77
9100 | 90 | 88.41 | 5910 | -110.06 | 2944.73
9200 | 90 | 88.41 | 5910 | -107.28 | 3044.69
9300 | 90 | 88.41 | 5910 | -104.5 | 3144.65
9400 | 90 | 88.41 | 5910 | -101.72 | 3244.61
9500 | 90 | 88.41 | 5910 | -98.94 | 3344.57
9600 | 90 | 88.41 | 5910 | -96.16 | 3444.53
9700 | 90 | 88.41 | 5910 | -93.38 | 3544.5
9800 | 90 | 88.41 | 5910 | -90.6 | 3644.46
9900 | 90 | 88.41 | 5910 | -87.82 | 3744.42
10000 | 90 | 88.41 | 5910 | -85.04 | 3844.38
10100 | 90 | 88.41 | 5910 | -82.26 | 3944.34
10200 | 90 | 88.41 | 5910 | -79.48 | 4044.3
10268.44 | 90 | 88.41 | 5910 | -77.58 | 4112.72