## Data
Header Information | measured depth (ft) | inclination (°) | azimuth (°) | true vertical depth (ft) | northing +N/-S (ft) | easting +E/-W (ft)
Operator Name | 0 | 0 | 0 | 0 | 0 | 0
Carrizo (Niobrara) LLC | 100 | 0 | 0 | 100 | 0 | 0
Operator Number | 150 | 0 | 0 | 150 | 0 | 0
10439 | 200 | 0.75 | 305.37 | 200 | 0.19 | -0.27
Well Name and Number | 300 | 2.25 | 305.37 | 299.96 | 1.7 | -2.4
Bringelson Ranch 11-20-9-58 | 400 | 3.75 | 305.37 | 399.82 | 4.73 | -6.67
API Number (if available) | 500 | 5.25 | 305.37 | 499.51 | 9.28 | -13.07
| 595.22 | 6.68 | 305.37 | 594.21 | 15 | -21.13
Location: QQ SEC TWP RGE | 600 | 6.68 | 305.37 | 598.96 | 15.32 | -21.59
NWSW Sec. 20 T9N R58W | 700 | 6.68 | 305.37 | 698.28 | 22.06 | -31.07
Citing Type: Planned or Actual | 800 | 6.68 | 305.37 | 797.6 | 28.79 | -40.55
Planned | 900 | 6.68 | 305.37 | 896.92 | 35.52 | -50.04
Deviation Indicator | 1000 | 6.68 | 305.37 | 996.25 | 42.25 | -59.52
Horizontal | 1100 | 6.68 | 305.37 | 1095.57 | 48.98 | -69
North Reference | 1200 | 6.68 | 305.37 | 1194.89 | 55.71 | -78.49
Grid | 1300 | 6.68 | 305.37 | 1294.21 | 62.44 | -87.97
Grid Type | 1400 | 6.68 | 305.37 | 1393.53 | 69.18 | -97.45
SPCS-Colorado Central-NAD83 | 1500 | 6.68 | 305.37 | 1492.85 | 75.91 | -106.94
| 1600 | 6.68 | 305.37 | 1592.17 | 82.64 | -116.42
| 1700 | 6.68 | 305.37 | 1691.5 | 89.37 | -125.9
| 1800 | 6.68 | 305.37 | 1790.82 | 96.1 | -135.39
| 1900 | 6.68 | 305.37 | 1890.14 | 102.83 | -144.87
| 2000 | 6.68 | 305.37 | 1989.46 | 109.57 | -154.35
| 2100 | 6.68 | 305.37 | 2088.78 | 116.3 | -163.84
| 2200 | 6.68 | 305.37 | 2188.1 | 123.03 | -173.32
| 2300 | 6.68 | 305.37 | 2287.43 | 129.76 | -182.8
| 2400 | 6.68 | 305.37 | 2386.75 | 136.49 | -192.29
| 2500 | 6.68 | 305.37 | 2486.07 | 143.22 | -201.77
| 2600 | 6.68 | 305.37 | 2585.39 | 149.95 | -211.25
| 2700 | 6.68 | 305.37 | 2684.71 | 156.69 | -220.74
| 2800 | 6.68 | 305.37 | 2784.03 | 163.42 | -230.22
| 2900 | 6.68 | 305.37 | 2883.35 | 170.15 | -239.7
| 3000 | 6.68 | 305.37 | 2982.68 | 176.88 | -249.18
| 3100 | 6.68 | 305.37 | 3082 | 183.61 | -258.67
| 3200 | 6.68 | 305.37 | 3181.32 | 190.34 | -268.15
| 3300 | 6.68 | 305.37 | 3280.64 | 197.07 | -277.63
| 3400 | 6.68 | 305.37 | 3379.96 | 203.81 | -287.12
| 3500 | 6.68 | 305.37 | 3479.28 | 210.54 | -296.6
| 3600 | 6.68 | 305.37 | 3578.6 | 217.27 | -306.08
| 3700 | 6.68 | 305.37 | 3677.93 | 224 | -315.57
| 3800 | 6.68 | 305.37 | 3777.25 | 230.73 | -325.05
| 3900 | 6.68 | 305.37 | 3876.57 | 237.46 | -334.53
| 4000 | 6.68 | 305.37 | 3975.89 | 244.2 | -344.02
| 4100 | 6.68 | 305.37 | 4075.21 | 250.93 | -353.5
| 4200 | 6.68 | 305.37 | 4174.53 | 257.66 | -362.98
| 4300 | 6.68 | 305.37 | 4273.85 | 264.39 | -372.47
| 4400 | 6.68 | 305.37 | 4373.18 | 271.12 | -381.95
| 4500 | 6.68 | 305.37 | 4472.5 | 277.85 | -391.43
| 4600 | 6.68 | 305.37 | 4571.82 | 284.58 | -400.92
| 4700 | 6.68 | 305.37 | 4671.14 | 291.32 | -410.4
| 4800 | 6.68 | 305.37 | 4770.46 | 298.05 | -419.88
| 4900 | 6.68 | 305.37 | 4869.78 | 304.78 | -429.37
| 5000 | 6.68 | 305.37 | 4969.11 | 311.51 | -438.85
| 5100 | 6.68 | 305.37 | 5068.43 | 318.24 | -448.33
| 5200 | 6.68 | 305.37 | 5167.75 | 324.97 | -457.82
| 5300 | 6.68 | 305.37 | 5267.07 | 331.71 | -467.3
| 5318.4 | 6.68 | 305.37 | 5285.34 | 332.94 | -469.04
| 5350 | 4.57 | 330.04 | 5316.8 | 335.1 | -471.17
| 5400 | 4.92 | 33.54 | 5366.65 | 338.62 | -470.98
| 5450 | 8.8 | 61.36 | 5416.3 | 342.24 | -466.44
| 5500 | 13.43 | 71.28 | 5465.35 | 345.94 | -457.58
| 5550 | 18.26 | 76.1 | 5513.44 | 349.69 | -444.46
| 5600 | 23.16 | 78.94 | 5560.2 | 353.46 | -427.2
| 5650 | 28.09 | 80.84 | 5605.26 | 357.22 | -405.91
| 5700 | 33.05 | 82.2 | 5648.3 | 360.95 | -380.76
| 5750 | 38.01 | 83.25 | 5688.98 | 364.61 | -351.95
| 5800 | 42.98 | 84.08 | 5726.99 | 368.18 | -319.69
| 5850 | 47.96 | 84.78 | 5762.05 | 371.63 | -284.22
| 5900 | 52.94 | 85.37 | 5793.88 | 374.93 | -245.83
| 5950 | 57.92 | 85.89 | 5822.24 | 378.06 | -204.79
| 6000 | 62.9 | 86.35 | 5846.92 | 381 | -161.43
| 6050 | 67.89 | 86.78 | 5867.74 | 383.72 | -116.06
| 6100 | 72.87 | 87.17 | 5884.52 | 386.21 | -69.05
| 6150 | 77.86 | 87.55 | 5897.15 | 388.43 | -20.74
| 6200 | 82.85 | 87.91 | 5905.53 | 390.39 | 28.5
| 6250 | 87.83 | 88.26 | 5909.59 | 392.05 | 78.29
| 6271.72 | 90 | 88.41 | 5910 | 392.68 | 100
| 6300 | 90 | 88.41 | 5910 | 393.46 | 128.27
| 6400 | 90 | 88.41 | 5910 | 396.23 | 228.23
| 6500 | 90 | 88.41 | 5910 | 399 | 328.19
| 6600 | 90 | 88.41 | 5910 | 401.76 | 428.15
| 6700 | 90 | 88.41 | 5910 | 404.53 | 528.12
| 6800 | 90 | 88.41 | 5910 | 407.3 | 628.08
| 6900 | 90 | 88.41 | 5910 | 410.06 | 728.04
| 7000 | 90 | 88.41 | 5910 | 412.83 | 828
| 7100 | 90 | 88.41 | 5910 | 415.6 | 927.96
| 7200 | 90 | 88.41 | 5910 | 418.36 | 1027.92
| 7300 | 90 | 88.41 | 5910 | 421.13 | 1127.89
| 7400 | 90 | 88.41 | 5910 | 423.9 | 1227.85
| 7500 | 90 | 88.41 | 5910 | 426.66 | 1327.81
| 7600 | 90 | 88.41 | 5910 | 429.43 | 1427.77
| 7700 | 90 | 88.41 | 5910 | 432.2 | 1527.73
| 7800 | 90 | 88.41 | 5910 | 434.96 | 1627.69
| 7900 | 90 | 88.41 | 5910 | 437.73 | 1727.66
| 8000 | 90 | 88.41 | 5910 | 440.5 | 1827.62
| 8100 | 90 | 88.41 | 5910 | 443.26 | 1927.58
| 8200 | 90 | 88.41 | 5910 | 446.03 | 2027.54
| 8300 | 90 | 88.41 | 5910 | 448.79 | 2127.5
| 8400 | 90 | 88.41 | 5910 | 451.56 | 2227.47
| 8500 | 90 | 88.41 | 5910 | 454.33 | 2327.43
| 8600 | 90 | 88.41 | 5910 | 457.09 | 2427.39
| 8700 | 90 | 88.41 | 5910 | 459.86 | 2527.35
| 8800 | 90 | 88.41 | 5910 | 462.63 | 2627.31
| 8900 | 90 | 88.41 | 5910 | 465.39 | 2727.27
| 9000 | 90 | 88.41 | 5910 | 468.16 | 2827.24
| 9100 | 90 | 88.41 | 5910 | 470.93 | 2927.2
| 9200 | 90 | 88.41 | 5910 | 473.69 | 3027.16
| 9300 | 90 | 88.41 | 5910 | 476.46 | 3127.12
| 9400 | 90 | 88.41 | 5910 | 479.23 | 3227.08
| 9500 | 90 | 88.41 | 5910 | 481.99 | 3327.04
| 9600 | 90 | 88.41 | 5910 | 484.76 | 3427.01
| 9700 | 90 | 88.41 | 5910 | 487.53 | 3526.97
| 9800 | 90 | 88.41 | 5910 | 490.29 | 3626.93
| 9900 | 90 | 88.41 | 5910 | 493.06 | 3726.89
| 10000 | 90 | 88.41 | 5910 | 495.83 | 3826.85
| 10100 | 90 | 88.41 | 5910 | 498.59 | 3926.81
| 10200 | 90 | 88.41 | 5910 | 501.36 | 4026.78
| 10296.84 | 90 | 88.41 | 5910 | 504.04 | 4123.58

## Lookup (hidden)
North Reference | RetunValue | Grid Type | ReturnValue | Deviation Indicator | ReturnValue
| 3 |  | 3 |  | 4
True |  | SPCS-Colorado Central-NAD27 |  | Directional
Grid |  | SPCS-Colorado Central-NAD83 |  | High Angle
|  | SPCS-Colorado North-NAD27 |  | Horizontal
SPCS-Colorado North-NAD83
SPCS-Colorado South-NAD27
SPCS-Colorado South-NAD83
UTM-Zone 12 NAD27
UTM-Zone 12 NAD83
UTM-Zone 13 NAD27
UTM-Zone 13 NAD83

## Sheet1
MD | INC | AZI | TVD | NS | EW
0 | 0 | 0 | 0 | 0 | 0
100 | 0 | 0 | 100 | 0 | 0
150 | 0 | 0 | 150 | 0 | 0
200 | 0.75 | 305.37 | 200 | 0.19 | -0.27
300 | 2.25 | 305.37 | 299.96 | 1.7 | -2.4
400 | 3.75 | 305.37 | 399.82 | 4.73 | -6.67
500 | 5.25 | 305.37 | 499.51 | 9.28 | -13.07
595.22 | 6.68 | 305.37 | 594.21 | 15 | -21.13
600 | 6.68 | 305.37 | 598.96 | 15.32 | -21.59
700 | 6.68 | 305.37 | 698.28 | 22.06 | -31.07
800 | 6.68 | 305.37 | 797.6 | 28.79 | -40.55
900 | 6.68 | 305.37 | 896.92 | 35.52 | -50.04
1000 | 6.68 | 305.37 | 996.25 | 42.25 | -59.52
1100 | 6.68 | 305.37 | 1095.57 | 48.98 | -69
1200 | 6.68 | 305.37 | 1194.89 | 55.71 | -78.49
1300 | 6.68 | 305.37 | 1294.21 | 62.44 | -87.97
1400 | 6.68 | 305.37 | 1393.53 | 69.18 | -97.45
1500 | 6.68 | 305.37 | 1492.85 | 75.91 | -106.94
1600 | 6.68 | 305.37 | 1592.17 | 82.64 | -116.42
1700 | 6.68 | 305.37 | 1691.5 | 89.37 | -125.9
1800 | 6.68 | 305.37 | 1790.82 | 96.1 | -135.39
1900 | 6.68 | 305.37 | 1890.14 | 102.83 | -144.87
2000 | 6.68 | 305.37 | 1989.46 | 109.57 | -154.35
2100 | 6.68 | 305.37 | 2088.78 | 116.3 | -163.84
2200 | 6.68 | 305.37 | 2188.1 | 123.03 | -173.32
2300 | 6.68 | 305.37 | 2287.43 | 129.76 | -182.8
2400 | 6.68 | 305.37 | 2386.75 | 136.49 | -192.29
2500 | 6.68 | 305.37 | 2486.07 | 143.22 | -201.77
2600 | 6.68 | 305.37 | 2585.39 | 149.95 | -211.25
2700 | 6.68 | 305.37 | 2684.71 | 156.69 | -220.74
2800 | 6.68 | 305.37 | 2784.03 | 163.42 | -230.22
2900 | 6.68 | 305.37 | 2883.35 | 170.15 | -239.7
3000 | 6.68 | 305.37 | 2982.68 | 176.88 | -249.18
3100 | 6.68 | 305.37 | 3082 | 183.61 | -258.67
3200 | 6.68 | 305.37 | 3181.32 | 190.34 | -268.15
3300 | 6.68 | 305.37 | 3280.64 | 197.07 | -277.63
3400 | 6.68 | 305.37 | 3379.96 | 203.81 | -287.12
3500 | 6.68 | 305.37 | 3479.28 | 210.54 | -296.6
3600 | 6.68 | 305.37 | 3578.6 | 217.27 | -306.08
3700 | 6.68 | 305.37 | 3677.93 | 224 | -315.57
3800 | 6.68 | 305.37 | 3777.25 | 230.73 | -325.05
3900 | 6.68 | 305.37 | 3876.57 | 237.46 | -334.53
4000 | 6.68 | 305.37 | 3975.89 | 244.2 | -344.02
4100 | 6.68 | 305.37 | 4075.21 | 250.93 | -353.5
4200 | 6.68 | 305.37 | 4174.53 | 257.66 | -362.98
4300 | 6.68 | 305.37 | 4273.85 | 264.39 | -372.47
4400 | 6.68 | 305.37 | 4373.18 | 271.12 | -381.95
4500 | 6.68 | 305.37 | 4472.5 | 277.85 | -391.43
4600 | 6.68 | 305.37 | 4571.82 | 284.58 | -400.92
4700 | 6.68 | 305.37 | 4671.14 | 291.32 | -410.4
4800 | 6.68 | 305.37 | 4770.46 | 298.05 | -419.88
4900 | 6.68 | 305.37 | 4869.78 | 304.78 | -429.37
5000 | 6.68 | 305.37 | 4969.11 | 311.51 | -438.85
5100 | 6.68 | 305.37 | 5068.43 | 318.24 | -448.33
5200 | 6.68 | 305.37 | 5167.75 | 324.97 | -457.82
5300 | 6.68 | 305.37 | 5267.07 | 331.71 | -467.3
5318.4 | 6.68 | 305.37 | 5285.34 | 332.94 | -469.04
5350 | 4.57 | 330.04 | 5316.8 | 335.1 | -471.17
5400 | 4.92 | 33.54 | 5366.65 | 338.62 | -470.98
5450 | 8.8 | 61.36 | 5416.3 | 342.24 | -466.44
5500 | 13.43 | 71.28 | 5465.35 | 345.94 | -457.58
5550 | 18.26 | 76.1 | 5513.44 | 349.69 | -444.46
5600 | 23.16 | 78.94 | 5560.2 | 353.46 | -427.2
5650 | 28.09 | 80.84 | 5605.26 | 357.22 | -405.91
5700 | 33.05 | 82.2 | 5648.3 | 360.95 | -380.76
5750 | 38.01 | 83.25 | 5688.98 | 364.61 | -351.95
5800 | 42.98 | 84.08 | 5726.99 | 368.18 | -319.69
5850 | 47.96 | 84.78 | 5762.05 | 371.63 | -284.22
5900 | 52.94 | 85.37 | 5793.88 | 374.93 | -245.83
5950 | 57.92 | 85.89 | 5822.24 | 378.06 | -204.79
6000 | 62.9 | 86.35 | 5846.92 | 381 | -161.43
6050 | 67.89 | 86.78 | 5867.74 | 383.72 | -116.06
6100 | 72.87 | 87.17 | 5884.52 | 386.21 | -69.05
6150 | 77.86 | 87.55 | 5897.15 | 388.43 | -20.74
6200 | 82.85 | 87.91 | 5905.53 | 390.39 | 28.5
6250 | 87.83 | 88.26 | 5909.59 | 392.05 | 78.29
6271.72 | 90 | 88.41 | 5910 | 392.68 | 100
6300 | 90 | 88.41 | 5910 | 393.46 | 128.27
6400 | 90 | 88.41 | 5910 | 396.23 | 228.23
6500 | 90 | 88.41 | 5910 | 399 | 328.19
6600 | 90 | 88.41 | 5910 | 401.76 | 428.15
6700 | 90 | 88.41 | 5910 | 404.53 | 528.12
6800 | 90 | 88.41 | 5910 | 407.3 | 628.08
6900 | 90 | 88.41 | 5910 | 410.06 | 728.04
7000 | 90 | 88.41 | 5910 | 412.83 | 828
7100 | 90 | 88.41 | 5910 | 415.6 | 927.96
7200 | 90 | 88.41 | 5910 | 418.36 | 1027.92
7300 | 90 | 88.41 | 5910 | 421.13 | 1127.89
7400 | 90 | 88.41 | 5910 | 423.9 | 1227.85
7500 | 90 | 88.41 | 5910 | 426.66 | 1327.81
7600 | 90 | 88.41 | 5910 | 429.43 | 1427.77
7700 | 90 | 88.41 | 5910 | 432.2 | 1527.73
7800 | 90 | 88.41 | 5910 | 434.96 | 1627.69
7900 | 90 | 88.41 | 5910 | 437.73 | 1727.66
8000 | 90 | 88.41 | 5910 | 440.5 | 1827.62
8100 | 90 | 88.41 | 5910 | 443.26 | 1927.58
8200 | 90 | 88.41 | 5910 | 446.03 | 2027.54
8300 | 90 | 88.41 | 5910 | 448.79 | 2127.5
8400 | 90 | 88.41 | 5910 | 451.56 | 2227.47
8500 | 90 | 88.41 | 5910 | 454.33 | 2327.43
8600 | 90 | 88.41 | 5910 | 457.09 | 2427.39
8700 | 90 | 88.41 | 5910 | 459.86 | 2527.35
8800 | 90 | 88.41 | 5910 | 462.63 | 2627.31
8900 | 90 | 88.41 | 5910 | 465.39 | 2727.27
9000 | 90 | 88.41 | 5910 | 468.16 | 2827.24
9100 | 90 | 88.41 | 5910 | 470.93 | 2927.2
9200 | 90 | 88.41 | 5910 | 473.69 | 3027.16
9300 | 90 | 88.41 | 5910 | 476.46 | 3127.12
9400 | 90 | 88.41 | 5910 | 479.23 | 3227.08
9500 | 90 | 88.41 | 5910 | 481.99 | 3327.04
9600 | 90 | 88.41 | 5910 | 484.76 | 3427.01
9700 | 90 | 88.41 | 5910 | 487.53 | 3526.97
9800 | 90 | 88.41 | 5910 | 490.29 | 3626.93
9900 | 90 | 88.41 | 5910 | 493.06 | 3726.89
10000 | 90 | 88.41 | 5910 | 495.83 | 3826.85
10100 | 90 | 88.41 | 5910 | 498.59 | 3926.81
10200 | 90 | 88.41 | 5910 | 501.36 | 4026.78
10296.84 | 90 | 88.41 | 5910 | 504.04 | 4123.58