## Data
Header Information | measured depth (ft) | inclination (°) | azimuth (°) | true vertical depth (ft) | northing +N/-S (ft) | easting +E/-W (ft)
Operator Name | 0 | 0 | 0 | 0 | 0 | 0
WPX Energy Rocky Mountain, LLC | 87 | 0.18 | 345.76 | 87 | 0.1 | 0
Operator Number | 179 | 2.64 | 154.25 | 179 | -1.6 | 0.9
96850 | 270 | 4.75 | 151.08 | 269.8 | -6.8 | 3.6
Well Name and Number | 360 | 7.48 | 143.44 | 359.3 | -14.8 | 8.9
HOEPPLI RWF 33-36 | 451 | 9.68 | 150.21 | 449.2 | -26.2 | 16.2
API Number (if available) | 520 | 12.4 | 148.07 | 517 | -37.5 | 23
05-045-21552-00 | 611 | 14.81 | 147.23 | 605.4 | -55.6 | 34.5
Location: QQ SEC TWP RGE | 702 | 15.77 | 149.83 | 693.2 | -76.1 | 47
SWNE, Sec. 36, T6S, R94W | 792 | 16.66 | 147.2 | 779.6 | -97.5 | 60.1
Citing Type: Planned or Actual | 883 | 17.85 | 145.38 | 866.5 | -119.9 | 75.1
Actual | 974 | 17.27 | 148.52 | 953.3 | -142.9 | 90.1
Deviation Indicator | 1064 | 18.03 | 145.65 | 1039 | -165.8 | 104.9
Directional | 1160 | 18.99 | 145.53 | 1130.1 | -191 | 122.1
North Reference | 1255 | 18.31 | 148.83 | 1220.1 | -216.5 | 138.6
True | 1350 | 17.68 | 148.3 | 1310.4 | -241.5 | 153.9
Grid Type | 1446 | 16.77 | 149.19 | 1402.1 | -265.8 | 168.7
#VALUE! | 1542 | 15.79 | 147.51 | 1494.3 | -288.7 | 182.8
| 1637 | 15.61 | 151.02 | 1585.7 | -310.8 | 195.9
| 1733 | 16.25 | 149.69 | 1678 | -333.7 | 209
| 1828 | 17.38 | 148.46 | 1769 | -357.3 | 223.1
| 1922 | 16.88 | 147.32 | 1858.8 | -380.7 | 237.8
| 2017 | 16.27 | 147.94 | 1949.9 | -403.6 | 252.3
| 2113 | 16 | 146.52 | 2042.1 | -426 | 266.8
| 2207 | 17.15 | 147.14 | 2132.2 | -448.5 | 281.4
| 2302 | 16.71 | 146.52 | 2223.1 | -471.6 | 296.6
| 2398 | 17.41 | 148.72 | 2314.8 | -495.4 | 311.6
| 2493 | 17.32 | 148.46 | 2405.5 | -519.6 | 326.4
| 2589 | 16.88 | 149.16 | 2497.3 | -543.8 | 341
| 2685 | 17.23 | 149.42 | 2589 | -568 | 355.4
| 2777 | 16.88 | 149.78 | 2677 | -591.3 | 369.1
| 2871 | 16.44 | 150.22 | 2767 | -614.6 | 382.5
| 2966 | 17.67 | 150.3 | 2857.9 | -638.8 | 396.3
| 3062 | 17.41 | 150.57 | 2949.4 | -664 | 410.6
| 3157 | 17.06 | 149.69 | 3040.1 | -688.4 | 424.6
| 3252 | 16.53 | 149.6 | 3131.1 | -712 | 438.5
| 3348 | 18.29 | 148.81 | 3222.7 | -736.7 | 453.2
| 3443 | 18.47 | 148.72 | 3312.8 | -762.3 | 468.8
| 3539 | 18.03 | 148.81 | 3404 | -788 | 484.3
| 3635 | 17.5 | 149.07 | 3495.4 | -813.1 | 499.5
| 3730 | 17.06 | 149.16 | 3586.1 | -837.3 | 513.9
| 3826 | 18.2 | 147.05 | 3677.6 | -862 | 529.3
| 3921 | 18.29 | 146.52 | 3767.9 | -886.9 | 545.6
| 4017 | 17.76 | 146.61 | 3859.1 | -911.7 | 562
| 4112 | 17.06 | 146.26 | 3949.8 | -935.4 | 577.7
| 4208 | 16.88 | 145.29 | 4041.6 | -958.5 | 593.5
| 4304 | 16.85 | 145.26 | 4133.5 | -981.4 | 609.3
| 4400 | 16.8 | 144.33 | 4225.4 | -1004.1 | 625.3
| 4495 | 16.44 | 145.73 | 4316.4 | -1026.4 | 640.9
| 4591 | 17.5 | 145.91 | 4408.2 | -1049.6 | 656.7
| 4684 | 17.67 | 146.79 | 4496.9 | -1073 | 672.2
| 4780 | 17.5 | 145.91 | 4588.4 | -1097.1 | 688.3
| 4876 | 17.15 | 145.65 | 4680 | -1120.8 | 704.4
| 4971 | 16.53 | 147.23 | 4771 | -1143.7 | 719.6
| 5078 | 16.18 | 146.52 | 4873.6 | -1168.9 | 736
| 5163 | 15.38 | 148.83 | 4955.4 | -1188.4 | 748.4
| 5258 | 15.83 | 147.75 | 5046.9 | -1210.2 | 761.9
| 5354 | 15.65 | 146.52 | 5139.3 | -1232 | 776
| 5448 | 13.98 | 145.21 | 5230.2 | -1251.9 | 789.5
| 5544 | 13.37 | 146.7 | 5323.5 | -1270.7 | 802.2
| 5639 | 11.7 | 143.98 | 5416.2 | -1287.7 | 813.9
| 5733 | 11.61 | 144.5 | 5508.3 | -1303.1 | 825
| 5829 | 9.15 | 141.43 | 5602.7 | -1317 | 835.3
| 5923 | 6.95 | 140.81 | 5695.8 | -1327.2 | 843.6
| 6017 | 6.6 | 142.83 | 5789.1 | -1335.9 | 850.4
| 6113 | 4.92 | 140.37 | 5884.6 | -1343.5 | 856.4
| 6208 | 3.43 | 139.76 | 5979.4 | -1348.8 | 860.8
| 6303 | 3.25 | 145.29 | 6074.2 | -1353.2 | 864.2
| 6399 | 1.93 | 146.44 | 6170.1 | -1356.8 | 866.6
| 6494 | 1.23 | 145.91 | 6265.1 | -1358.9 | 868.1
| 6590 | 1.06 | 63.47 | 6361.1 | -1359.4 | 869.5
| 6683 | 1.32 | 54.33 | 6454 | -1358.4 | 871.1
| 6779 | 1.06 | 64.96 | 6550 | -1357.4 | 872.8
| 6874 | 0.7 | 80.78 | 6645 | -1356.9 | 874.2
| 6969 | 0.7 | 88.34 | 6740 | -1356.8 | 875.3
| 7064 | 0.7 | 92.38 | 6835 | -1356.8 | 876.5
| 7160 | 0.53 | 94.14 | 6931 | -1356.9 | 877.5
| 7254 | 0.35 | 115.76 | 7025 | -1357 | 878.2
| 7349 | 0.35 | 161.47 | 7120 | -1357.4 | 878.6
| 7445 | 0.62 | 170.43 | 7216 | -1358.2 | 878.8
| 7540 | 0.35 | 268.52 | 7311 | -1358.7 | 878.5
| 7636 | 0.62 | 276.25 | 7407 | -1358.7 | 877.7
| 7732 | 0.79 | 294.88 | 7503 | -1358.3 | 876.6
| 7827 | 0.79 | 269.92 | 7598 | -1358.1 | 875.4
| 7923 | 1.14 | 257.44 | 7693.9 | -1358.3 | 873.8
| 8019 | 1.58 | 247.95 | 7789.9 | -1359 | 871.6
| 8114 | 2.11 | 230.2 | 7884.9 | -1360.6 | 869.1
| 8210 | 2.55 | 227.12 | 7980.8 | -1363.2 | 866.1
| 8306 | 3.25 | 230.2 | 8076.7 | -1366.4 | 862.5
| 8400 | 3.61 | 227.21 | 8170.5 | -1370.1 | 858.3
| 8493 | 3.96 | 221.49 | 8263.3 | -1374.5 | 854
| 8589 | 3.96 | 222.11 | 8359.1 | -1379.4 | 849.6
| 8685 | 3.87 | 224.04 | 8454.8 | -1384.2 | 845.1
| 8780 | 3.69 | 225.71 | 8549.6 | -1388.7 | 840.7
| 8876 | 3.96 | 222.55 | 8645.4 | -1393.3 | 836.2
| 9060 | 3.96 | 222.11 | 8829 | -1402.6 | 827.7

## Lookup (hidden)
North Reference | RetunValue | Grid Type | ReturnValue | Deviation Indicator | ReturnValue
| 2 |  | 0 |  | 2
True |  | SPCS-Colorado Central-NAD27 |  | Directional
Grid |  | SPCS-Colorado Central-NAD83 |  | High Angle
|  | SPCS-Colorado North-NAD27 |  | Horizontal
SPCS-Colorado North-NAD83
SPCS-Colorado South-NAD27
SPCS-Colorado South-NAD83
UTM-Zone 12 NAD27
UTM-Zone 12 NAD83
UTM-Zone 13 NAD27
UTM-Zone 13 NAD83