## Data
Header Information | measured depth (ft) | inclination (°) | azimuth (°) | true vertical depth (ft) | northing +N/-S (ft) | easting +E/-W (ft)
Operator Name | 0 | 0 | 303.19 | 0 | 0 | 0
Carrizo (Niobrara) LLC | 100 | 0 | 303.19 | 100 | 0 | 0
Operator Number | 150 | 0 | 303.19 | 150 | 0 | 0
10439 | 200 | 0.75 | 303.19 | 200 | 0.18 | -0.27
Well Name and Number | 300 | 2.25 | 303.19 | 299.96 | 1.61 | -2.46
Bringelson Ranch 7-20-9-58 | 400 | 3.75 | 303.19 | 399.82 | 4.48 | -6.84
API Number (if available) | 500 | 5.25 | 303.19 | 499.51 | 8.77 | -13.41
| 583.49 | 6.5 | 303.19 | 582.56 | 13.45 | -20.56
Location: QQ SEC TWP RGE | 600 | 6.5 | 303.19 | 598.96 | 14.47 | -22.13
SWSW SEC 20 T9N R58W | 700 | 6.5 | 303.19 | 698.32 | 20.67 | -31.61
Citing Type: Planned or Actual | 800 | 6.5 | 303.19 | 797.68 | 26.87 | -41.08
Planned | 900 | 6.5 | 303.19 | 897.03 | 33.07 | -50.56
Deviation Indicator | 1000 | 6.5 | 303.19 | 996.39 | 39.27 | -60.04
Horizontal | 1100 | 6.5 | 303.19 | 1095.75 | 45.46 | -69.52
North Reference | 1200 | 6.5 | 303.19 | 1195.1 | 51.66 | -78.99
Grid | 1300 | 6.5 | 303.19 | 1294.46 | 57.86 | -88.47
Grid Type | 1400 | 6.5 | 303.19 | 1393.82 | 64.06 | -97.95
SPCS-Colorado Central-NAD83 | 1500 | 6.5 | 303.19 | 1493.17 | 70.26 | -107.43
| 1600 | 6.5 | 303.19 | 1592.53 | 76.46 | -116.9
| 1700 | 6.5 | 303.19 | 1691.89 | 82.65 | -126.38
| 1800 | 6.5 | 303.19 | 1791.24 | 88.85 | -135.86
| 1900 | 6.5 | 303.19 | 1890.6 | 95.05 | -145.33
| 2000 | 6.5 | 303.19 | 1989.96 | 101.25 | -154.81
| 2100 | 6.5 | 303.19 | 2089.31 | 107.45 | -164.29
| 2200 | 6.5 | 303.19 | 2188.67 | 113.65 | -173.77
| 2300 | 6.5 | 303.19 | 2288.03 | 119.84 | -183.24
| 2400 | 6.5 | 303.19 | 2387.39 | 126.04 | -192.72
| 2500 | 6.5 | 303.19 | 2486.74 | 132.24 | -202.2
| 2600 | 6.5 | 303.19 | 2586.1 | 138.44 | -211.68
| 2700 | 6.5 | 303.19 | 2685.46 | 144.64 | -221.15
| 2800 | 6.5 | 303.19 | 2784.81 | 150.84 | -230.63
| 2900 | 6.5 | 303.19 | 2884.17 | 157.03 | -240.11
| 3000 | 6.5 | 303.19 | 2983.53 | 163.23 | -249.59
| 3100 | 6.5 | 303.19 | 3082.88 | 169.43 | -259.06
| 3200 | 6.5 | 303.19 | 3182.24 | 175.63 | -268.54
| 3300 | 6.5 | 303.19 | 3281.6 | 181.83 | -278.02
| 3400 | 6.5 | 303.19 | 3380.95 | 188.03 | -287.5
| 3500 | 6.5 | 303.19 | 3480.31 | 194.22 | -296.97
| 3600 | 6.5 | 303.19 | 3579.67 | 200.42 | -306.45
| 3700 | 6.5 | 303.19 | 3679.02 | 206.62 | -315.93
| 3800 | 6.5 | 303.19 | 3778.38 | 212.82 | -325.4
| 3900 | 6.5 | 303.19 | 3877.74 | 219.02 | -334.88
| 4000 | 6.5 | 303.19 | 3977.09 | 225.22 | -344.36
| 4100 | 6.5 | 303.19 | 4076.45 | 231.41 | -353.84
| 4200 | 6.5 | 303.19 | 4175.81 | 237.61 | -363.31
| 4300 | 6.5 | 303.19 | 4275.16 | 243.81 | -372.79
| 4400 | 6.5 | 303.19 | 4374.52 | 250.01 | -382.27
| 4500 | 6.5 | 303.19 | 4473.88 | 256.21 | -391.75
| 4600 | 6.5 | 303.19 | 4573.23 | 262.41 | -401.22
| 4700 | 6.5 | 303.19 | 4672.59 | 268.6 | -410.7
| 4800 | 6.5 | 303.19 | 4771.95 | 274.8 | -420.18
| 4900 | 6.5 | 303.19 | 4871.3 | 281 | -429.66
| 5000 | 6.5 | 303.19 | 4970.66 | 287.2 | -439.13
| 5100 | 6.5 | 303.19 | 5070.02 | 293.4 | -448.61
| 5200 | 6.5 | 303.19 | 5169.37 | 299.6 | -458.09
| 5300 | 6.5 | 303.19 | 5268.73 | 305.79 | -467.57
| 5316.44 | 6.5 | 303.19 | 5285.07 | 306.81 | -469.12
| 5350 | 4.21 | 330.34 | 5318.48 | 308.93 | -471.32
| 5400 | 4.79 | 37.51 | 5368.36 | 312.18 | -470.96
| 5450 | 8.83 | 63.68 | 5418.01 | 315.54 | -466.25
| 5500 | 13.53 | 72.73 | 5467.05 | 318.98 | -457.21
| 5550 | 18.39 | 77.13 | 5515.11 | 322.48 | -443.93
| 5600 | 23.3 | 79.72 | 5561.82 | 326 | -426.5
| 5650 | 28.24 | 81.46 | 5606.83 | 329.52 | -405.06
| 5700 | 33.2 | 82.71 | 5649.8 | 333.02 | -379.77
| 5750 | 38.17 | 83.66 | 5690.4 | 336.47 | -350.81
| 5800 | 43.15 | 84.43 | 5728.32 | 339.83 | -318.42
| 5850 | 48.13 | 85.07 | 5763.27 | 343.1 | -282.83
| 5900 | 53.11 | 85.61 | 5794.98 | 346.23 | -244.32
| 5950 | 58.09 | 86.09 | 5823.22 | 349.21 | -203.19
| 6000 | 63.08 | 86.51 | 5847.77 | 352.02 | -159.74
| 6050 | 68.07 | 86.91 | 5868.44 | 354.63 | -114.3
| 6100 | 73.06 | 87.27 | 5885.07 | 357.02 | -67.23
| 6150 | 78.04 | 87.62 | 5897.54 | 359.17 | -18.87
| 6200 | 83.03 | 87.95 | 5905.76 | 361.08 | 30.39
| 6250 | 88.02 | 88.28 | 5909.66 | 362.72 | 80.2
| 6269.81 | 90 | 88.41 | 5910 | 363.29 | 100
| 6300 | 90 | 88.41 | 5910 | 364.13 | 130.17
| 6400 | 90 | 88.41 | 5910 | 366.91 | 230.14
| 6500 | 90 | 88.41 | 5910 | 369.69 | 330.1
| 6600 | 90 | 88.41 | 5910 | 372.47 | 430.06
| 6700 | 90 | 88.41 | 5910 | 375.25 | 530.02
| 6800 | 90 | 88.41 | 5910 | 378.03 | 629.98
| 6900 | 90 | 88.41 | 5910 | 380.81 | 729.94
| 7000 | 90 | 88.41 | 5910 | 383.59 | 829.9
| 7100 | 90 | 88.41 | 5910 | 386.38 | 929.86
| 7200 | 90 | 88.41 | 5910 | 389.16 | 1029.83
| 7300 | 90 | 88.41 | 5910 | 391.94 | 1129.79
| 7400 | 90 | 88.41 | 5910 | 394.72 | 1229.75
| 7500 | 90 | 88.41 | 5910 | 397.5 | 1329.71
| 7600 | 90 | 88.41 | 5910 | 400.28 | 1429.67
| 7700 | 90 | 88.41 | 5910 | 403.06 | 1529.63
| 7800 | 90 | 88.41 | 5910 | 405.84 | 1629.59
| 7900 | 90 | 88.41 | 5910 | 408.62 | 1729.56
| 8000 | 90 | 88.41 | 5910 | 411.4 | 1829.52
| 8100 | 90 | 88.41 | 5910 | 414.18 | 1929.48
| 8200 | 90 | 88.41 | 5910 | 416.96 | 2029.44
| 8300 | 90 | 88.41 | 5910 | 419.74 | 2129.4
| 8400 | 90 | 88.41 | 5910 | 422.53 | 2229.36
| 8500 | 90 | 88.41 | 5910 | 425.31 | 2329.32
| 8600 | 90 | 88.41 | 5910 | 428.09 | 2429.28
| 8700 | 90 | 88.41 | 5910 | 430.87 | 2529.25
| 8800 | 90 | 88.41 | 5910 | 433.65 | 2629.21
| 8900 | 90 | 88.41 | 5910 | 436.43 | 2729.17
| 9000 | 90 | 88.41 | 5910 | 439.21 | 2829.13
| 9100 | 90 | 88.41 | 5910 | 441.99 | 2929.09
| 9200 | 90 | 88.41 | 5910 | 444.77 | 3029.05
| 9300 | 90 | 88.41 | 5910 | 447.55 | 3129.01
| 9400 | 90 | 88.41 | 5910 | 450.33 | 3228.98
| 9500 | 90 | 88.41 | 5910 | 453.11 | 3328.94
| 9600 | 90 | 88.41 | 5910 | 455.89 | 3428.9
| 9700 | 90 | 88.41 | 5910 | 458.67 | 3528.86
| 9800 | 90 | 88.41 | 5910 | 461.46 | 3628.82
| 9900 | 90 | 88.41 | 5910 | 464.24 | 3728.78
| 10000 | 90 | 88.41 | 5910 | 467.02 | 3828.74
| 10100 | 90 | 88.41 | 5910 | 469.8 | 3928.7
| 10200 | 90 | 88.41 | 5910 | 472.58 | 4028.67
| 10274.49 | 90 | 88.41 | 5910 | 474.65 | 4103.13

## Lookup (hidden)
North Reference | RetunValue | Grid Type | ReturnValue | Deviation Indicator | ReturnValue
| 3 |  | 3 |  | 4
True |  | SPCS-Colorado Central-NAD27 |  | Directional
Grid |  | SPCS-Colorado Central-NAD83 |  | High Angle
|  | SPCS-Colorado North-NAD27 |  | Horizontal
SPCS-Colorado North-NAD83
SPCS-Colorado South-NAD27
SPCS-Colorado South-NAD83
UTM-Zone 12 NAD27
UTM-Zone 12 NAD83
UTM-Zone 13 NAD27
UTM-Zone 13 NAD83

## Sheet1
0 | 0 | 303.19 | 0 | 0 | 0
100 | 0 | 303.19 | 100 | 0 | 0
150 | 0 | 303.19 | 150 | 0 | 0
200 | 0.75 | 303.19 | 200 | 0.18 | -0.27
300 | 2.25 | 303.19 | 299.96 | 1.61 | -2.46
400 | 3.75 | 303.19 | 399.82 | 4.48 | -6.84
500 | 5.25 | 303.19 | 499.51 | 8.77 | -13.41
583.49 | 6.5 | 303.19 | 582.56 | 13.45 | -20.56
600 | 6.5 | 303.19 | 598.96 | 14.47 | -22.13
700 | 6.5 | 303.19 | 698.32 | 20.67 | -31.61
800 | 6.5 | 303.19 | 797.68 | 26.87 | -41.08
900 | 6.5 | 303.19 | 897.03 | 33.07 | -50.56
1000 | 6.5 | 303.19 | 996.39 | 39.27 | -60.04
1100 | 6.5 | 303.19 | 1095.75 | 45.46 | -69.52
1200 | 6.5 | 303.19 | 1195.1 | 51.66 | -78.99
1300 | 6.5 | 303.19 | 1294.46 | 57.86 | -88.47
1400 | 6.5 | 303.19 | 1393.82 | 64.06 | -97.95
1500 | 6.5 | 303.19 | 1493.17 | 70.26 | -107.43
1600 | 6.5 | 303.19 | 1592.53 | 76.46 | -116.9
1700 | 6.5 | 303.19 | 1691.89 | 82.65 | -126.38
1800 | 6.5 | 303.19 | 1791.24 | 88.85 | -135.86
1900 | 6.5 | 303.19 | 1890.6 | 95.05 | -145.33
2000 | 6.5 | 303.19 | 1989.96 | 101.25 | -154.81
2100 | 6.5 | 303.19 | 2089.31 | 107.45 | -164.29
2200 | 6.5 | 303.19 | 2188.67 | 113.65 | -173.77
2300 | 6.5 | 303.19 | 2288.03 | 119.84 | -183.24
2400 | 6.5 | 303.19 | 2387.39 | 126.04 | -192.72
2500 | 6.5 | 303.19 | 2486.74 | 132.24 | -202.2
2600 | 6.5 | 303.19 | 2586.1 | 138.44 | -211.68
2700 | 6.5 | 303.19 | 2685.46 | 144.64 | -221.15
2800 | 6.5 | 303.19 | 2784.81 | 150.84 | -230.63
2900 | 6.5 | 303.19 | 2884.17 | 157.03 | -240.11
3000 | 6.5 | 303.19 | 2983.53 | 163.23 | -249.59
3100 | 6.5 | 303.19 | 3082.88 | 169.43 | -259.06
3200 | 6.5 | 303.19 | 3182.24 | 175.63 | -268.54
3300 | 6.5 | 303.19 | 3281.6 | 181.83 | -278.02
3400 | 6.5 | 303.19 | 3380.95 | 188.03 | -287.5
3500 | 6.5 | 303.19 | 3480.31 | 194.22 | -296.97
3600 | 6.5 | 303.19 | 3579.67 | 200.42 | -306.45
3700 | 6.5 | 303.19 | 3679.02 | 206.62 | -315.93
3800 | 6.5 | 303.19 | 3778.38 | 212.82 | -325.4
3900 | 6.5 | 303.19 | 3877.74 | 219.02 | -334.88
4000 | 6.5 | 303.19 | 3977.09 | 225.22 | -344.36
4100 | 6.5 | 303.19 | 4076.45 | 231.41 | -353.84
4200 | 6.5 | 303.19 | 4175.81 | 237.61 | -363.31
4300 | 6.5 | 303.19 | 4275.16 | 243.81 | -372.79
4400 | 6.5 | 303.19 | 4374.52 | 250.01 | -382.27
4500 | 6.5 | 303.19 | 4473.88 | 256.21 | -391.75
4600 | 6.5 | 303.19 | 4573.23 | 262.41 | -401.22
4700 | 6.5 | 303.19 | 4672.59 | 268.6 | -410.7
4800 | 6.5 | 303.19 | 4771.95 | 274.8 | -420.18
4900 | 6.5 | 303.19 | 4871.3 | 281 | -429.66
5000 | 6.5 | 303.19 | 4970.66 | 287.2 | -439.13
5100 | 6.5 | 303.19 | 5070.02 | 293.4 | -448.61
5200 | 6.5 | 303.19 | 5169.37 | 299.6 | -458.09
5300 | 6.5 | 303.19 | 5268.73 | 305.79 | -467.57
5316.44 | 6.5 | 303.19 | 5285.07 | 306.81 | -469.12
5350 | 4.21 | 330.34 | 5318.48 | 308.93 | -471.32
5400 | 4.79 | 37.51 | 5368.36 | 312.18 | -470.96
5450 | 8.83 | 63.68 | 5418.01 | 315.54 | -466.25
5500 | 13.53 | 72.73 | 5467.05 | 318.98 | -457.21
5550 | 18.39 | 77.13 | 5515.11 | 322.48 | -443.93
5600 | 23.3 | 79.72 | 5561.82 | 326 | -426.5
5650 | 28.24 | 81.46 | 5606.83 | 329.52 | -405.06
5700 | 33.2 | 82.71 | 5649.8 | 333.02 | -379.77
5750 | 38.17 | 83.66 | 5690.4 | 336.47 | -350.81
5800 | 43.15 | 84.43 | 5728.32 | 339.83 | -318.42
5850 | 48.13 | 85.07 | 5763.27 | 343.1 | -282.83
5900 | 53.11 | 85.61 | 5794.98 | 346.23 | -244.32
5950 | 58.09 | 86.09 | 5823.22 | 349.21 | -203.19
6000 | 63.08 | 86.51 | 5847.77 | 352.02 | -159.74
6050 | 68.07 | 86.91 | 5868.44 | 354.63 | -114.3
6100 | 73.06 | 87.27 | 5885.07 | 357.02 | -67.23
6150 | 78.04 | 87.62 | 5897.54 | 359.17 | -18.87
6200 | 83.03 | 87.95 | 5905.76 | 361.08 | 30.39
6250 | 88.02 | 88.28 | 5909.66 | 362.72 | 80.2
6269.81 | 90 | 88.41 | 5910 | 363.29 | 100
6300 | 90 | 88.41 | 5910 | 364.13 | 130.17
6400 | 90 | 88.41 | 5910 | 366.91 | 230.14
6500 | 90 | 88.41 | 5910 | 369.69 | 330.1
6600 | 90 | 88.41 | 5910 | 372.47 | 430.06
6700 | 90 | 88.41 | 5910 | 375.25 | 530.02
6800 | 90 | 88.41 | 5910 | 378.03 | 629.98
6900 | 90 | 88.41 | 5910 | 380.81 | 729.94
7000 | 90 | 88.41 | 5910 | 383.59 | 829.9
7100 | 90 | 88.41 | 5910 | 386.38 | 929.86
7200 | 90 | 88.41 | 5910 | 389.16 | 1029.83
7300 | 90 | 88.41 | 5910 | 391.94 | 1129.79
7400 | 90 | 88.41 | 5910 | 394.72 | 1229.75
7500 | 90 | 88.41 | 5910 | 397.5 | 1329.71
7600 | 90 | 88.41 | 5910 | 400.28 | 1429.67
7700 | 90 | 88.41 | 5910 | 403.06 | 1529.63
7800 | 90 | 88.41 | 5910 | 405.84 | 1629.59
7900 | 90 | 88.41 | 5910 | 408.62 | 1729.56
8000 | 90 | 88.41 | 5910 | 411.4 | 1829.52
8100 | 90 | 88.41 | 5910 | 414.18 | 1929.48
8200 | 90 | 88.41 | 5910 | 416.96 | 2029.44
8300 | 90 | 88.41 | 5910 | 419.74 | 2129.4
8400 | 90 | 88.41 | 5910 | 422.53 | 2229.36
8500 | 90 | 88.41 | 5910 | 425.31 | 2329.32
8600 | 90 | 88.41 | 5910 | 428.09 | 2429.28
8700 | 90 | 88.41 | 5910 | 430.87 | 2529.25
8800 | 90 | 88.41 | 5910 | 433.65 | 2629.21
8900 | 90 | 88.41 | 5910 | 436.43 | 2729.17
9000 | 90 | 88.41 | 5910 | 439.21 | 2829.13
9100 | 90 | 88.41 | 5910 | 441.99 | 2929.09
9200 | 90 | 88.41 | 5910 | 444.77 | 3029.05
9300 | 90 | 88.41 | 5910 | 447.55 | 3129.01
9400 | 90 | 88.41 | 5910 | 450.33 | 3228.98
9500 | 90 | 88.41 | 5910 | 453.11 | 3328.94
9600 | 90 | 88.41 | 5910 | 455.89 | 3428.9
9700 | 90 | 88.41 | 5910 | 458.67 | 3528.86
9800 | 90 | 88.41 | 5910 | 461.46 | 3628.82
9900 | 90 | 88.41 | 5910 | 464.24 | 3728.78
10000 | 90 | 88.41 | 5910 | 467.02 | 3828.74
10100 | 90 | 88.41 | 5910 | 469.8 | 3928.7
10200 | 90 | 88.41 | 5910 | 472.58 | 4028.67
10274.49 | 90 | 88.41 | 5910 | 474.65 | 4103.13