## Data
Header Information | measured depth (ft) | inclination (°) | azimuth (°) | true vertical depth (ft) | northing +N/-S (ft) | easting +E/-W (ft)
Operator Name | 0 | 0 | 0 | 0 | 0 | 0
Carrizo (Niobrara) LLC | 100 | 0 | 0 | 100 | 0 | 0
Operator Number | 150 | 0 | 0 | 150 | 0 | 0
10439 | 200 | 0.75 | 243.22 | 200 | -0.15 | -0.29
Well Name and Number | 300 | 2.25 | 243.22 | 299.96 | -1.33 | -2.63
Bringelson Ranch 5-20-9-58 | 400 | 3.75 | 243.22 | 399.82 | -3.68 | -7.3
API Number (if available) | 500 | 5.25 | 243.22 | 499.51 | -7.22 | -14.31
| 557.21 | 6.11 | 243.22 | 556.44 | -9.77 | -19.36
Location: QQ SEC TWP RGE | 600 | 6.11 | 243.22 | 598.99 | -11.82 | -23.42
SWSW SEC. 20 T9N R58W | 700 | 6.11 | 243.22 | 698.42 | -16.62 | -32.92
Citing Type: Planned or Actual | 800 | 6.11 | 243.22 | 797.85 | -21.41 | -42.42
Planned | 900 | 6.11 | 243.22 | 897.28 | -26.2 | -51.92
Deviation Indicator | 1000 | 6.11 | 243.22 | 996.72 | -31 | -61.42
Horizontal | 1100 | 6.11 | 243.22 | 1096.15 | -35.79 | -70.92
North Reference | 1200 | 6.11 | 243.22 | 1195.58 | -40.59 | -80.42
Grid | 1300 | 6.11 | 243.22 | 1295.01 | -45.38 | -89.92
Grid Type | 1400 | 6.11 | 243.22 | 1394.44 | -50.18 | -99.42
SPCS-Colorado Central-NAD83 | 1500 | 6.11 | 243.22 | 1493.88 | -54.97 | -108.92
| 1600 | 6.11 | 243.22 | 1593.31 | -59.76 | -118.42
| 1700 | 6.11 | 243.22 | 1692.74 | -64.56 | -127.92
| 1800 | 6.11 | 243.22 | 1792.17 | -69.35 | -137.42
| 1900 | 6.11 | 243.22 | 1891.61 | -74.15 | -146.91
| 2000 | 6.11 | 243.22 | 1991.04 | -78.94 | -156.41
| 2100 | 6.11 | 243.22 | 2090.47 | -83.74 | -165.91
| 2200 | 6.11 | 243.22 | 2189.9 | -88.53 | -175.41
| 2300 | 6.11 | 243.22 | 2289.34 | -93.32 | -184.91
| 2400 | 6.11 | 243.22 | 2388.77 | -98.12 | -194.41
| 2500 | 6.11 | 243.22 | 2488.2 | -102.91 | -203.91
| 2600 | 6.11 | 243.22 | 2587.63 | -107.71 | -213.41
| 2700 | 6.11 | 243.22 | 2687.06 | -112.5 | -222.91
| 2800 | 6.11 | 243.22 | 2786.5 | -117.3 | -232.41
| 2900 | 6.11 | 243.22 | 2885.93 | -122.09 | -241.91
| 3000 | 6.11 | 243.22 | 2985.36 | -126.88 | -251.41
| 3100 | 6.11 | 243.22 | 3084.79 | -131.68 | -260.91
| 3200 | 6.11 | 243.22 | 3184.23 | -136.47 | -270.41
| 3300 | 6.11 | 243.22 | 3283.66 | -141.27 | -279.9
| 3400 | 6.11 | 243.22 | 3383.09 | -146.06 | -289.4
| 3500 | 6.11 | 243.22 | 3482.52 | -150.85 | -298.9
| 3600 | 6.11 | 243.22 | 3581.95 | -155.65 | -308.4
| 3700 | 6.11 | 243.22 | 3681.39 | -160.44 | -317.9
| 3800 | 6.11 | 243.22 | 3780.82 | -165.24 | -327.4
| 3900 | 6.11 | 243.22 | 3880.25 | -170.03 | -336.9
| 4000 | 6.11 | 243.22 | 3979.68 | -174.83 | -346.4
| 4100 | 6.11 | 243.22 | 4079.12 | -179.62 | -355.9
| 4200 | 6.11 | 243.22 | 4178.55 | -184.41 | -365.4
| 4300 | 6.11 | 243.22 | 4277.98 | -189.21 | -374.9
| 4400 | 6.11 | 243.22 | 4377.41 | -194 | -384.4
| 4500 | 6.11 | 243.22 | 4476.85 | -198.8 | -393.9
| 4600 | 6.11 | 243.22 | 4576.28 | -203.59 | -403.4
| 4700 | 6.11 | 243.22 | 4675.71 | -208.39 | -412.89
| 4800 | 6.11 | 243.22 | 4775.14 | -213.18 | -422.39
| 4900 | 6.11 | 243.22 | 4874.57 | -217.97 | -431.89
| 5000 | 6.11 | 243.22 | 4974.01 | -222.77 | -441.39
| 5100 | 6.11 | 243.22 | 5073.44 | -227.56 | -450.89
| 5200 | 6.11 | 243.22 | 5172.87 | -232.36 | -460.39
| 5300 | 6.11 | 243.22 | 5272.3 | -237.15 | -469.89
| 5310.29 | 6.11 | 243.22 | 5282.53 | -237.64 | -470.87
| 5350 | 3.04 | 209.21 | 5322.12 | -239.51 | -473.27
| 5400 | 4.32 | 125.5 | 5372.05 | -241.77 | -472.38
| 5450 | 8.84 | 105.46 | 5421.71 | -243.89 | -467.14
| 5500 | 13.69 | 99.2 | 5470.73 | -245.86 | -457.59
| 5550 | 18.62 | 96.19 | 5518.74 | -247.67 | -443.8
| 5600 | 23.58 | 94.41 | 5565.38 | -249.3 | -425.88
| 5650 | 28.56 | 93.22 | 5610.28 | -250.74 | -403.96
| 5700 | 33.54 | 92.36 | 5653.1 | -251.98 | -378.22
| 5750 | 38.52 | 91.7 | 5693.52 | -253.02 | -348.83
| 5800 | 43.51 | 91.17 | 5731.24 | -253.83 | -316.04
| 5850 | 48.5 | 90.73 | 5765.96 | -254.42 | -280.09
| 5900 | 53.49 | 90.35 | 5797.42 | -254.79 | -241.25
| 5950 | 58.48 | 90.02 | 5825.38 | -254.92 | -199.82
| 6000 | 63.48 | 89.73 | 5849.63 | -254.82 | -156.11
| 6050 | 68.47 | 89.45 | 5869.98 | -254.49 | -110.46
| 6100 | 73.46 | 89.2 | 5886.28 | -253.93 | -63.21
| 6150 | 78.46 | 88.96 | 5898.4 | -253.15 | -14.72
| 6200 | 83.45 | 88.72 | 5906.26 | -252.15 | 34.63
| 6250 | 88.45 | 88.49 | 5909.79 | -250.94 | 84.47
| 6265.53 | 90 | 88.42 | 5910 | -250.52 | 100
| 6300 | 90 | 88.42 | 5910 | -249.57 | 134.45
| 6400 | 90 | 88.42 | 5910 | -246.82 | 234.42
| 6500 | 90 | 88.42 | 5910 | -244.06 | 334.38
| 6600 | 90 | 88.42 | 5910 | -241.31 | 434.34
| 6700 | 90 | 88.42 | 5910 | -238.56 | 534.3
| 6800 | 90 | 88.42 | 5910 | -235.8 | 634.26
| 6900 | 90 | 88.42 | 5910 | -233.05 | 734.23
| 7000 | 90 | 88.42 | 5910 | -230.29 | 834.19
| 7100 | 90 | 88.42 | 5910 | -227.54 | 934.15
| 7200 | 90 | 88.42 | 5910 | -224.79 | 1034.11
| 7300 | 90 | 88.42 | 5910 | -222.03 | 1134.07
| 7400 | 90 | 88.42 | 5910 | -219.28 | 1234.04
| 7500 | 90 | 88.42 | 5910 | -216.52 | 1334
| 7600 | 90 | 88.42 | 5910 | -213.77 | 1433.96
| 7700 | 90 | 88.42 | 5910 | -211.02 | 1533.92
| 7800 | 90 | 88.42 | 5910 | -208.26 | 1633.88
| 7900 | 90 | 88.42 | 5910 | -205.51 | 1733.85
| 8000 | 90 | 88.42 | 5910 | -202.76 | 1833.81
| 8100 | 90 | 88.42 | 5910 | -200 | 1933.77
| 8200 | 90 | 88.42 | 5910 | -197.25 | 2033.73
| 8300 | 90 | 88.42 | 5910 | -194.49 | 2133.69
| 8400 | 90 | 88.42 | 5910 | -191.74 | 2233.66
| 8500 | 90 | 88.42 | 5910 | -188.99 | 2333.62
| 8600 | 90 | 88.42 | 5910 | -186.23 | 2433.58
| 8700 | 90 | 88.42 | 5910 | -183.48 | 2533.54
| 8800 | 90 | 88.42 | 5910 | -180.73 | 2633.51
| 8900 | 90 | 88.42 | 5910 | -177.97 | 2733.47
| 9000 | 90 | 88.42 | 5910 | -175.22 | 2833.43
| 9100 | 90 | 88.42 | 5910 | -172.46 | 2933.39
| 9200 | 90 | 88.42 | 5910 | -169.71 | 3033.35
| 9300 | 90 | 88.42 | 5910 | -166.96 | 3133.32
| 9400 | 90 | 88.42 | 5910 | -164.2 | 3233.28
| 9500 | 90 | 88.42 | 5910 | -161.45 | 3333.24
| 9600 | 90 | 88.42 | 5910 | -158.69 | 3433.2
| 9700 | 90 | 88.42 | 5910 | -155.94 | 3533.16
| 9800 | 90 | 88.42 | 5910 | -153.19 | 3633.13
| 9900 | 90 | 88.42 | 5910 | -150.43 | 3733.09
| 10000 | 90 | 88.42 | 5910 | -147.68 | 3833.05
| 10100 | 90 | 88.42 | 5910 | -144.93 | 3933.01
| 10200 | 90 | 88.42 | 5910 | -142.17 | 4032.97
| 10309.72 | 90 | 88.42 | 5910 | -139.15 | 4142.65

## Lookup (hidden)
North Reference | RetunValue | Grid Type | ReturnValue | Deviation Indicator | ReturnValue
| 3 |  | 3 |  | 4
True |  | SPCS-Colorado Central-NAD27 |  | Directional
Grid |  | SPCS-Colorado Central-NAD83 |  | High Angle
|  | SPCS-Colorado North-NAD27 |  | Horizontal
SPCS-Colorado North-NAD83
SPCS-Colorado South-NAD27
SPCS-Colorado South-NAD83
UTM-Zone 12 NAD27
UTM-Zone 12 NAD83
UTM-Zone 13 NAD27
UTM-Zone 13 NAD83

## Sheet1
0 | 0 | 0 | 0 | 0 | 0
100 | 0 | 0 | 100 | 0 | 0
150 | 0 | 0 | 150 | 0 | 0
200 | 0.75 | 243.22 | 200 | -0.15 | -0.29
300 | 2.25 | 243.22 | 299.96 | -1.33 | -2.63
400 | 3.75 | 243.22 | 399.82 | -3.68 | -7.3
500 | 5.25 | 243.22 | 499.51 | -7.22 | -14.31
557.21 | 6.11 | 243.22 | 556.44 | -9.77 | -19.36
600 | 6.11 | 243.22 | 598.99 | -11.82 | -23.42
700 | 6.11 | 243.22 | 698.42 | -16.62 | -32.92
800 | 6.11 | 243.22 | 797.85 | -21.41 | -42.42
900 | 6.11 | 243.22 | 897.28 | -26.2 | -51.92
1000 | 6.11 | 243.22 | 996.72 | -31 | -61.42
1100 | 6.11 | 243.22 | 1096.15 | -35.79 | -70.92
1200 | 6.11 | 243.22 | 1195.58 | -40.59 | -80.42
1300 | 6.11 | 243.22 | 1295.01 | -45.38 | -89.92
1400 | 6.11 | 243.22 | 1394.44 | -50.18 | -99.42
1500 | 6.11 | 243.22 | 1493.88 | -54.97 | -108.92
1600 | 6.11 | 243.22 | 1593.31 | -59.76 | -118.42
1700 | 6.11 | 243.22 | 1692.74 | -64.56 | -127.92
1800 | 6.11 | 243.22 | 1792.17 | -69.35 | -137.42
1900 | 6.11 | 243.22 | 1891.61 | -74.15 | -146.91
2000 | 6.11 | 243.22 | 1991.04 | -78.94 | -156.41
2100 | 6.11 | 243.22 | 2090.47 | -83.74 | -165.91
2200 | 6.11 | 243.22 | 2189.9 | -88.53 | -175.41
2300 | 6.11 | 243.22 | 2289.34 | -93.32 | -184.91
2400 | 6.11 | 243.22 | 2388.77 | -98.12 | -194.41
2500 | 6.11 | 243.22 | 2488.2 | -102.91 | -203.91
2600 | 6.11 | 243.22 | 2587.63 | -107.71 | -213.41
2700 | 6.11 | 243.22 | 2687.06 | -112.5 | -222.91
2800 | 6.11 | 243.22 | 2786.5 | -117.3 | -232.41
2900 | 6.11 | 243.22 | 2885.93 | -122.09 | -241.91
3000 | 6.11 | 243.22 | 2985.36 | -126.88 | -251.41
3100 | 6.11 | 243.22 | 3084.79 | -131.68 | -260.91
3200 | 6.11 | 243.22 | 3184.23 | -136.47 | -270.41
3300 | 6.11 | 243.22 | 3283.66 | -141.27 | -279.9
3400 | 6.11 | 243.22 | 3383.09 | -146.06 | -289.4
3500 | 6.11 | 243.22 | 3482.52 | -150.85 | -298.9
3600 | 6.11 | 243.22 | 3581.95 | -155.65 | -308.4
3700 | 6.11 | 243.22 | 3681.39 | -160.44 | -317.9
3800 | 6.11 | 243.22 | 3780.82 | -165.24 | -327.4
3900 | 6.11 | 243.22 | 3880.25 | -170.03 | -336.9
4000 | 6.11 | 243.22 | 3979.68 | -174.83 | -346.4
4100 | 6.11 | 243.22 | 4079.12 | -179.62 | -355.9
4200 | 6.11 | 243.22 | 4178.55 | -184.41 | -365.4
4300 | 6.11 | 243.22 | 4277.98 | -189.21 | -374.9
4400 | 6.11 | 243.22 | 4377.41 | -194 | -384.4
4500 | 6.11 | 243.22 | 4476.85 | -198.8 | -393.9
4600 | 6.11 | 243.22 | 4576.28 | -203.59 | -403.4
4700 | 6.11 | 243.22 | 4675.71 | -208.39 | -412.89
4800 | 6.11 | 243.22 | 4775.14 | -213.18 | -422.39
4900 | 6.11 | 243.22 | 4874.57 | -217.97 | -431.89
5000 | 6.11 | 243.22 | 4974.01 | -222.77 | -441.39
5100 | 6.11 | 243.22 | 5073.44 | -227.56 | -450.89
5200 | 6.11 | 243.22 | 5172.87 | -232.36 | -460.39
5300 | 6.11 | 243.22 | 5272.3 | -237.15 | -469.89
5310.29 | 6.11 | 243.22 | 5282.53 | -237.64 | -470.87
5350 | 3.04 | 209.21 | 5322.12 | -239.51 | -473.27
5400 | 4.32 | 125.5 | 5372.05 | -241.77 | -472.38
5450 | 8.84 | 105.46 | 5421.71 | -243.89 | -467.14
5500 | 13.69 | 99.2 | 5470.73 | -245.86 | -457.59
5550 | 18.62 | 96.19 | 5518.74 | -247.67 | -443.8
5600 | 23.58 | 94.41 | 5565.38 | -249.3 | -425.88
5650 | 28.56 | 93.22 | 5610.28 | -250.74 | -403.96
5700 | 33.54 | 92.36 | 5653.1 | -251.98 | -378.22
5750 | 38.52 | 91.7 | 5693.52 | -253.02 | -348.83
5800 | 43.51 | 91.17 | 5731.24 | -253.83 | -316.04
5850 | 48.5 | 90.73 | 5765.96 | -254.42 | -280.09
5900 | 53.49 | 90.35 | 5797.42 | -254.79 | -241.25
5950 | 58.48 | 90.02 | 5825.38 | -254.92 | -199.82
6000 | 63.48 | 89.73 | 5849.63 | -254.82 | -156.11
6050 | 68.47 | 89.45 | 5869.98 | -254.49 | -110.46
6100 | 73.46 | 89.2 | 5886.28 | -253.93 | -63.21
6150 | 78.46 | 88.96 | 5898.4 | -253.15 | -14.72
6200 | 83.45 | 88.72 | 5906.26 | -252.15 | 34.63
6250 | 88.45 | 88.49 | 5909.79 | -250.94 | 84.47
6265.53 | 90 | 88.42 | 5910 | -250.52 | 100
6300 | 90 | 88.42 | 5910 | -249.57 | 134.45
6400 | 90 | 88.42 | 5910 | -246.82 | 234.42
6500 | 90 | 88.42 | 5910 | -244.06 | 334.38
6600 | 90 | 88.42 | 5910 | -241.31 | 434.34
6700 | 90 | 88.42 | 5910 | -238.56 | 534.3
6800 | 90 | 88.42 | 5910 | -235.8 | 634.26
6900 | 90 | 88.42 | 5910 | -233.05 | 734.23
7000 | 90 | 88.42 | 5910 | -230.29 | 834.19
7100 | 90 | 88.42 | 5910 | -227.54 | 934.15
7200 | 90 | 88.42 | 5910 | -224.79 | 1034.11
7300 | 90 | 88.42 | 5910 | -222.03 | 1134.07
7400 | 90 | 88.42 | 5910 | -219.28 | 1234.04
7500 | 90 | 88.42 | 5910 | -216.52 | 1334
7600 | 90 | 88.42 | 5910 | -213.77 | 1433.96
7700 | 90 | 88.42 | 5910 | -211.02 | 1533.92
7800 | 90 | 88.42 | 5910 | -208.26 | 1633.88
7900 | 90 | 88.42 | 5910 | -205.51 | 1733.85
8000 | 90 | 88.42 | 5910 | -202.76 | 1833.81
8100 | 90 | 88.42 | 5910 | -200 | 1933.77
8200 | 90 | 88.42 | 5910 | -197.25 | 2033.73
8300 | 90 | 88.42 | 5910 | -194.49 | 2133.69
8400 | 90 | 88.42 | 5910 | -191.74 | 2233.66
8500 | 90 | 88.42 | 5910 | -188.99 | 2333.62
8600 | 90 | 88.42 | 5910 | -186.23 | 2433.58
8700 | 90 | 88.42 | 5910 | -183.48 | 2533.54
8800 | 90 | 88.42 | 5910 | -180.73 | 2633.51
8900 | 90 | 88.42 | 5910 | -177.97 | 2733.47
9000 | 90 | 88.42 | 5910 | -175.22 | 2833.43
9100 | 90 | 88.42 | 5910 | -172.46 | 2933.39
9200 | 90 | 88.42 | 5910 | -169.71 | 3033.35
9300 | 90 | 88.42 | 5910 | -166.96 | 3133.32
9400 | 90 | 88.42 | 5910 | -164.2 | 3233.28
9500 | 90 | 88.42 | 5910 | -161.45 | 3333.24
9600 | 90 | 88.42 | 5910 | -158.69 | 3433.2
9700 | 90 | 88.42 | 5910 | -155.94 | 3533.16
9800 | 90 | 88.42 | 5910 | -153.19 | 3633.13
9900 | 90 | 88.42 | 5910 | -150.43 | 3733.09
10000 | 90 | 88.42 | 5910 | -147.68 | 3833.05
10100 | 90 | 88.42 | 5910 | -144.93 | 3933.01
10200 | 90 | 88.42 | 5910 | -142.17 | 4032.97
10309.72 | 90 | 88.42 | 5910 | -139.15 | 4142.65