## Data
Header Information | measured depth (ft) | inclination (°) | azimuth (°) | true vertical depth (ft) | northing +N/-S (ft) | easting +E/-W (ft)
Operator Name | 0 | 0 | 0 | 0 | 0 | 0
Carrizo (Niobrara) LLC | 100 | 0 | 0 | 100 | 0 | 0
Operator Number | 150 | 0 | 0 | 150 | 0 | 0
10439 | 200 | 0.75 | 0 | 200 | 0.33 | 0
Well Name and Number | 300 | 2.25 | 0 | 299.96 | 2.94 | 0
State 2-16-9-60 | 400 | 3.75 | 0 | 399.82 | 8.18 | 0
API Number (if available) | 450 | 4.5 | 0 | 449.69 | 11.77 | 0
| 500 | 4.71 | 351.01 | 499.53 | 15.76 | -0.32
Location: QQ SEC TWP RGE | 600 | 5.42 | 335.97 | 599.14 | 24.13 | -2.88
NWNW Sec. 16T9N R60W | 700 | 6.41 | 324.97 | 698.61 | 33.01 | -8.01
Citing Type: Planned or Actual | 752.33 | 7 | 320.53 | 750.58 | 37.87 | -11.71
Planned | 800 | 7 | 320.53 | 797.9 | 42.35 | -15.41
Deviation Indicator | 900 | 7 | 320.53 | 897.16 | 51.75 | -23.15
Horizontal | 1000 | 7 | 320.53 | 996.41 | 61.16 | -30.9
North Reference | 1100 | 7 | 320.53 | 1095.67 | 70.56 | -38.64
Grid | 1200 | 7 | 320.53 | 1194.92 | 79.97 | -46.39
Grid Type | 1300 | 7 | 320.53 | 1294.18 | 89.38 | -54.13
SPCS-Colorado North-NAD83 | 1400 | 7 | 320.53 | 1393.43 | 98.78 | -61.88
| 1500 | 7 | 320.53 | 1492.69 | 108.19 | -69.62
| 1600 | 7 | 320.53 | 1591.94 | 117.59 | -77.37
| 1700 | 7 | 320.53 | 1691.2 | 127 | -85.11
| 1800 | 7 | 320.53 | 1790.45 | 136.4 | -92.86
| 1900 | 7 | 320.53 | 1889.71 | 145.81 | -100.61
| 2000 | 7 | 320.53 | 1988.96 | 155.21 | -108.35
| 2100 | 7 | 320.53 | 2088.22 | 164.62 | -116.1
| 2200 | 7 | 320.53 | 2187.47 | 174.02 | -123.84
| 2300 | 7 | 320.53 | 2286.73 | 183.43 | -131.59
| 2400 | 7 | 320.53 | 2385.98 | 192.83 | -139.33
| 2500 | 7 | 320.53 | 2485.24 | 202.24 | -147.08
| 2600 | 7 | 320.53 | 2584.49 | 211.64 | -154.82
| 2700 | 7 | 320.53 | 2683.75 | 221.05 | -162.57
| 2800 | 7 | 320.53 | 2783 | 230.45 | -170.31
| 2900 | 7 | 320.53 | 2882.26 | 239.86 | -178.06
| 3000 | 7 | 320.53 | 2981.51 | 249.26 | -185.8
| 3100 | 7 | 320.53 | 3080.77 | 258.67 | -193.55
| 3200 | 7 | 320.53 | 3180.02 | 268.07 | -201.29
| 3300 | 7 | 320.53 | 3279.28 | 277.48 | -209.04
| 3400 | 7 | 320.53 | 3378.53 | 286.88 | -216.79
| 3500 | 7 | 320.53 | 3477.79 | 296.29 | -224.53
| 3600 | 7 | 320.53 | 3577.04 | 305.69 | -232.28
| 3700 | 7 | 320.53 | 3676.3 | 315.1 | -240.02
| 3800 | 7 | 320.53 | 3775.55 | 324.5 | -247.77
| 3900 | 7 | 320.53 | 3874.81 | 333.91 | -255.51
| 4000 | 7 | 320.53 | 3974.06 | 343.31 | -263.26
| 4100 | 7 | 320.53 | 4073.32 | 352.72 | -271
| 4200 | 7 | 320.53 | 4172.57 | 362.12 | -278.75
| 4300 | 7 | 320.53 | 4271.83 | 371.53 | -286.49
| 4400 | 7 | 320.53 | 4371.08 | 380.93 | -294.24
| 4500 | 7 | 320.53 | 4470.34 | 390.34 | -301.98
| 4600 | 7 | 320.53 | 4569.59 | 399.74 | -309.73
| 4700 | 7 | 320.53 | 4668.85 | 409.15 | -317.48
| 4800 | 7 | 320.53 | 4768.1 | 418.56 | -325.22
| 4900 | 7 | 320.53 | 4867.36 | 427.96 | -332.97
| 5000 | 7 | 320.53 | 4966.61 | 437.37 | -340.71
| 5100 | 7 | 320.53 | 5065.87 | 446.77 | -348.46
| 5200 | 7 | 320.53 | 5165.12 | 456.18 | -356.2
| 5300 | 7 | 320.53 | 5264.38 | 465.58 | -363.95
| 5400 | 7 | 320.53 | 5363.63 | 474.99 | -371.69
| 5500 | 7 | 320.53 | 5462.89 | 484.39 | -379.44
| 5600 | 7 | 320.53 | 5562.14 | 493.8 | -387.18
| 5700 | 7 | 320.53 | 5661.4 | 503.2 | -394.93
| 5800 | 7 | 320.53 | 5760.65 | 512.61 | -402.67
| 5826.72 | 7 | 320.53 | 5787.17 | 515.12 | -404.74
| 5850 | 5.38 | 304.83 | 5810.32 | 516.84 | -406.54
| 5900 | 4.74 | 245.94 | 5860.15 | 517.33 | -410.35
| 5950 | 8.12 | 211.29 | 5909.85 | 513.47 | -414.07
| 6000 | 12.62 | 198.88 | 5959.03 | 505.29 | -417.68
| 6050 | 17.39 | 193.05 | 6007.31 | 492.83 | -421.13
| 6100 | 22.26 | 189.69 | 6054.33 | 476.21 | -424.42
| 6150 | 27.18 | 187.5 | 6099.74 | 455.54 | -427.5
| 6200 | 32.12 | 185.93 | 6143.18 | 430.98 | -430.37
| 6250 | 37.07 | 184.75 | 6184.33 | 402.72 | -432.99
| 6300 | 42.04 | 183.81 | 6222.87 | 370.98 | -435.35
| 6350 | 47.01 | 183.03 | 6258.51 | 336 | -437.43
| 6400 | 51.98 | 182.37 | 6290.97 | 298.03 | -439.21
| 6450 | 56.96 | 181.8 | 6320.02 | 257.38 | -440.69
| 6500 | 61.94 | 181.28 | 6345.43 | 214.35 | -441.84
| 6550 | 66.92 | 180.82 | 6367 | 169.27 | -442.66
| 6600 | 71.91 | 180.38 | 6384.58 | 122.48 | -443.15
| 6650 | 76.89 | 179.97 | 6398.02 | 74.34 | -443.29
| 6700 | 81.87 | 179.58 | 6407.23 | 25.21 | -443.1
| 6750 | 86.86 | 179.19 | 6412.14 | -24.53 | -442.56
| 6781.49 | 90 | 178.95 | 6413 | -56 | -442.05
| 6800 | 90 | 178.95 | 6413 | -74.5 | -441.71
| 6900 | 90 | 178.95 | 6413 | -174.49 | -439.88
| 7000 | 90 | 178.95 | 6413 | -274.47 | -438.05
| 7100 | 90 | 178.95 | 6413 | -374.45 | -436.23
| 7200 | 90 | 178.95 | 6413 | -474.44 | -434.4
| 7300 | 90 | 178.95 | 6413 | -574.42 | -432.57
| 7400 | 90 | 178.95 | 6413 | -674.4 | -430.74
| 7500 | 90 | 178.95 | 6413 | -774.39 | -428.91
| 7600 | 90 | 178.95 | 6413 | -874.37 | -427.08
| 7700 | 90 | 178.95 | 6413 | -974.35 | -425.25
| 7800 | 90 | 178.95 | 6413 | -1074.34 | -423.43
| 7900 | 90 | 178.95 | 6413 | -1174.32 | -421.6
| 8000 | 90 | 178.95 | 6413 | -1274.3 | -419.77
| 8100 | 90 | 178.95 | 6413 | -1374.29 | -417.94
| 8200 | 90 | 178.95 | 6413 | -1474.27 | -416.11
| 8300 | 90 | 178.95 | 6413 | -1574.25 | -414.28
| 8400 | 90 | 178.95 | 6413 | -1674.24 | -412.45
| 8500 | 90 | 178.95 | 6413 | -1774.22 | -410.63
| 8600 | 90 | 178.95 | 6413 | -1874.2 | -408.8
| 8700 | 90 | 178.95 | 6413 | -1974.19 | -406.97
| 8800 | 90 | 178.95 | 6413 | -2074.17 | -405.14
| 8900 | 90 | 178.95 | 6413 | -2174.15 | -403.31
| 9000 | 90 | 178.95 | 6413 | -2274.14 | -401.48
| 9100 | 90 | 178.95 | 6413 | -2374.12 | -399.65
| 9200 | 90 | 178.95 | 6413 | -2474.1 | -397.83
| 9300 | 90 | 178.95 | 6413 | -2574.09 | -396
| 9400 | 90 | 178.95 | 6413 | -2674.07 | -394.17
| 9500 | 90 | 178.95 | 6413 | -2774.05 | -392.34
| 9600 | 90 | 178.95 | 6413 | -2874.04 | -390.51
| 9700 | 90 | 178.95 | 6413 | -2974.02 | -388.68
| 9800 | 90 | 178.95 | 6413 | -3074 | -386.85
| 9900 | 90 | 178.95 | 6413 | -3173.99 | -385.03
| 10000 | 90 | 178.95 | 6413 | -3273.97 | -383.2
| 10100 | 90 | 178.95 | 6413 | -3373.95 | -381.37
| 10200 | 90 | 178.95 | 6413 | -3473.94 | -379.54
| 10300 | 90 | 178.95 | 6413 | -3573.92 | -377.71
| 10400 | 90 | 178.95 | 6413 | -3673.9 | -375.88
| 10500 | 90 | 178.95 | 6413 | -3773.89 | -374.05
| 10600 | 90 | 178.95 | 6413 | -3873.87 | -372.22
| 10700 | 90 | 178.95 | 6413 | -3973.85 | -370.4
| 10736.43 | 90 | 178.95 | 6413 | -4010.28 | -369.73

## Lookup (hidden)
North Reference | RetunValue | Grid Type | ReturnValue | Deviation Indicator | ReturnValue
| 3 |  | 5 |  | 4
True |  | SPCS-Colorado Central-NAD27 |  | Directional
Grid |  | SPCS-Colorado Central-NAD83 |  | High Angle
|  | SPCS-Colorado North-NAD27 |  | Horizontal
SPCS-Colorado North-NAD83
SPCS-Colorado South-NAD27
SPCS-Colorado South-NAD83
UTM-Zone 12 NAD27
UTM-Zone 12 NAD83
UTM-Zone 13 NAD27
UTM-Zone 13 NAD83