## Data
Header Information | measured depth (ft) | inclination (°) | azimuth (°) | true vertical depth (ft) | northing +N/-S (ft) | easting +E/-W (ft)
Operator Name | 0 | 0 | 0 | 0 | 0 | 0
WPX Energy Rocky Mountain, LLC | 74 | 0.26 | 273.87 | 74 | 0 | -0.2
Operator Number | 74 | 0.26 | 273.87 | 74 | 0 | -0.2
96850 | 166 | 2.46 | 237.48 | 166 | -1 | -2
Well Name and Number | 166 | 2.46 | 237.48 | 166 | -1 | -2
STRAIT SG 532-22 | 257 | 5.45 | 230.27 | 256.7 | -4.8 | -7
API Number (if available) | 257 | 5.45 | 230.27 | 256.7 | -4.8 | -7
05-045-21756-00 | 348 | 7.83 | 230.54 | 347.1 | -11.6 | -15.1
Location: QQ SEC TWP RGE | 348 | 7.83 | 230.54 | 347.1 | -11.6 | -15.1
SENE, LOT 7 Sec. 22, T7S, R96W | 423 | 10.56 | 233.02 | 421.2 | -18.9 | -24.6
Citing Type: Planned or Actual | 423 | 10.56 | 233.02 | 421.2 | -18.9 | -24.6
Actual | 513 | 13.49 | 227.06 | 509.2 | -31 | -38.8
Deviation Indicator | 513 | 13.49 | 227.06 | 509.2 | -31 | -38.8
Directional | 605 | 16.74 | 233.63 | 598 | -46.2 | -57.4
North Reference | 605 | 16.74 | 233.63 | 598 | -46.2 | -57.4
True | 697 | 20.34 | 229.64 | 685.2 | -64.4 | -80.2
Grid Type | 697 | 20.34 | 229.64 | 685.2 | -64.4 | -80.2
#VALUE! | 789 | 23.51 | 229.15 | 770.5 | -86.8 | -106.3
| 880 | 26.07 | 229.42 | 853.1 | -111.7 | -135.2
| 972 | 29.31 | 230.3 | 934.6 | -139.2 | -167.9
| 1065 | 33.58 | 229.67 | 1013.9 | -170.4 | -205
| 1159 | 34.71 | 228.74 | 1091.7 | -204.9 | -245
| 1173 | 34.89 | 228.62 | 1103.2 | -210.2 | -251
| 1248 | 34.65 | 226.47 | 1164.8 | -239 | -282.5
| 1342 | 33.23 | 228.21 | 1242.8 | -274.6 | -321.1
| 1437 | 32.42 | 228.28 | 1322.6 | -308.9 | -359.5
| 1531 | 32.92 | 227.41 | 1401.8 | -343 | -397.1
| 1624 | 31.04 | 226.86 | 1480.7 | -376.5 | -433.3
| 1720 | 31.57 | 227.83 | 1562.7 | -410.3 | -469.9
| 1814 | 32.26 | 229.14 | 1642.5 | -443.2 | -507.1
| 1909 | 31.87 | 227.89 | 1723 | -476.6 | -544.9
| 2004 | 33.07 | 230.59 | 1803.1 | -509.9 | -583.6
| 2097 | 33.01 | 230.13 | 1881.1 | -542.2 | -622.6
| 2192 | 32.93 | 229.17 | 1960.8 | -575.7 | -662
| 2285 | 31.31 | 229.45 | 2039.6 | -607.9 | -699.5
| 2381 | 30.89 | 231.15 | 2121.8 | -639.6 | -737.6
| 2475 | 28.22 | 230.84 | 2203.5 | -668.8 | -773.7
| 2569 | 26.52 | 228.8 | 2287 | -696.6 | -806.7
| 2663 | 25.76 | 230.64 | 2371.4 | -723.4 | -838.3
| 2757 | 23.34 | 232.25 | 2456.9 | -747.8 | -868.8
| 2852 | 22.65 | 229.41 | 2544.3 | -771.2 | -897.6
| 2947 | 20.92 | 230.81 | 2632.5 | -793.8 | -924.6
| 3041 | 19.09 | 229.86 | 2720.9 | -814.3 | -949.4
| 3135 | 17.79 | 228.26 | 2810 | -833.8 | -971.8
| 3229 | 17.07 | 231.13 | 2899.7 | -852 | -993.3
| 3323 | 15.29 | 228.81 | 2990 | -868.9 | -1013.4
| 3417 | 13.65 | 228.86 | 3081 | -884.3 | -1031.1
| 3512 | 12.26 | 231.11 | 3173.6 | -898 | -1047.4
| 3605 | 11.11 | 228.37 | 3264.7 | -910.2 | -1061.7
| 3698 | 9.3 | 234.09 | 3356.2 | -920.5 | -1074.5
| 3791 | 7.56 | 229.65 | 3448.2 | -928.9 | -1085.3
| 3886 | 5.87 | 224.62 | 3542.5 | -936.4 | -1093.4
| 3980 | 4.5 | 232.5 | 3636.1 | -942.1 | -1099.7
| 4074 | 2.83 | 234.41 | 3730 | -945.7 | -1104.6
| 4168 | 0.9 | 243.13 | 3823.9 | -947.4 | -1107.1
| 4262 | 1.02 | 240.5 | 3917.9 | -948.1 | -1108.5
| 4356 | 1.09 | 201.77 | 4011.9 | -949.3 | -1109.6
| 4449 | 0.29 | 202.76 | 4104.9 | -950.4 | -1110
| 4544 | 0.26 | 153.66 | 4199.9 | -950.8 | -1110
| 4638 | 0.56 | 180.79 | 4293.9 | -951.4 | -1109.9
| 4733 | 0.9 | 177.17 | 4388.9 | -952.7 | -1109.8
| 4826 | 1.18 | 174.24 | 4481.8 | -954.3 | -1109.7
| 4920 | 1.48 | 191.89 | 4575.8 | -956.5 | -1109.9
| 5014 | 1.67 | 198.66 | 4669.8 | -959 | -1110.6
| 5108 | 2.17 | 198.55 | 4763.7 | -962 | -1111.6
| 5200 | 2.2 | 204.56 | 4855.7 | -965.2 | -1112.9
| 5294 | 2.86 | 208.37 | 4949.6 | -968.9 | -1114.7
| 5389 | 2.85 | 213.32 | 5044.4 | -973 | -1117.1
| 5484 | 3.03 | 216.54 | 5139.3 | -977 | -1119.9
| 5578 | 3.65 | 210.69 | 5233.2 | -981.5 | -1122.9
| 5672 | 3.91 | 214.29 | 5327 | -986.8 | -1126.3
| 5750 | 3.69 | 213.15 | 5404.8 | -991.1 | -1129.1
| 5815 | 3.69 | 213.15 | 5469.7 | -994.6 | -1131.4

## Lookup (hidden)
North Reference | RetunValue | Grid Type | ReturnValue | Deviation Indicator | ReturnValue
| 2 |  | 0 |  | 2
True |  | SPCS-Colorado Central-NAD27 |  | Directional
Grid |  | SPCS-Colorado Central-NAD83 |  | High Angle
|  | SPCS-Colorado North-NAD27 |  | Horizontal
SPCS-Colorado North-NAD83
SPCS-Colorado South-NAD27
SPCS-Colorado South-NAD83
UTM-Zone 12 NAD27
UTM-Zone 12 NAD83
UTM-Zone 13 NAD27
UTM-Zone 13 NAD83