## Data
Header Information | measured depth (ft) | inclination (°) | azimuth (°) | true vertical depth (ft) | northing +N/-S (ft) | easting +E/-W (ft)
Operator Name | 0 | 0 | 0 | 0 | 0 | 0
EnCana Oil & Gas | 117 | 0.5 | 183.3 | 117 | -0.5 | 0
Operator Number | 148 | 0.1 | 145.5 | 148 | -0.7 | 0
100185 | 179 | 0.9 | 93.8 | 179 | -0.7 | 0.2
Well Name and Number | 209 | 1.5 | 88.3 | 209 | -0.7 | 0.9
Hagen Federal 22-1AA | 270 | 3.3 | 81.2 | 269.9 | -0.4 | 3.4
API Number (if available) | 301 | 3.8 | 73.4 | 300.9 | 0 | 5.3
| 331 | 4.4 | 76.7 | 330.8 | 0.6 | 7.3
Location: QQ SEC TWP RGE | 362 | 5.6 | 88.7 | 361.7 | 0.9 | 10
22 7S 95W | 392 | 6.3 | 89.5 | 391.5 | 0.9 | 13.1
Citing Type: Planned or Actual | 484 | 8.4 | 83.4 | 482.8 | 1.7 | 24.8
Planned | 576 | 10.9 | 91.8 | 573.5 | 2.2 | 40.2
Deviation Indicator | 667 | 14 | 88.5 | 662.3 | 2.3 | 59.8
Directional | 759 | 17.3 | 86 | 750.9 | 3.5 | 84.6
North Reference | 850 | 19.6 | 84.1 | 837.2 | 6 | 113.3
True | 941 | 22.4 | 86.3 | 922.1 | 8.7 | 145.8
Grid Type | 1032 | 25.1 | 85.6 | 1005.4 | 11.3 | 182.3
#VALUE! | 1124 | 27.8 | 87.1 | 1087.8 | 13.9 | 223.2
| 1215 | 30.2 | 85.9 | 1167.4 | 16.6 | 267.2
| 1306 | 32.3 | 86.3 | 1245.2 | 19.8 | 314.3
| 1397 | 35.7 | 87.1 | 1320.6 | 22.7 | 365.1
| 1439 | 36 | 87.1 | 1354.7 | 24 | 389.7
| 1521 | 35.6 | 84.5 | 1421.2 | 27.5 | 437.5
| 1612 | 36.7 | 84.2 | 1494.6 | 32.7 | 491
| 1704 | 37 | 86.3 | 1568.3 | 37.3 | 545.9
| 1795 | 37.3 | 86.8 | 1640.8 | 40.6 | 600.8
| 1887 | 37.5 | 88.7 | 1713.9 | 42.8 | 656.6
| 1978 | 36.5 | 87.6 | 1786.6 | 44.6 | 711.3
| 2070 | 36.6 | 88.1 | 1860.5 | 46.6 | 766.1
| 2162 | 37.6 | 88.1 | 1933.8 | 48.5 | 821.6
| 2254 | 36.8 | 86.3 | 2007.1 | 51.2 | 877.1
| 2345 | 38.3 | 88.6 | 2079.3 | 53.6 | 932.5
| 2437 | 38 | 87.7 | 2151.6 | 55.5 | 989.3
| 2529 | 37.5 | 86.4 | 2224.4 | 58.4 | 1045.6
| 2620 | 38.3 | 88 | 2296.2 | 61.1 | 1101.4
| 2712 | 37.7 | 87 | 2368.7 | 63.5 | 1158
| 2804 | 36.9 | 86.7 | 2441.9 | 66.6 | 1213.6
| 2895 | 37.7 | 87.1 | 2514.2 | 69.6 | 1268.7
| 2987 | 36.5 | 86.3 | 2587.6 | 72.8 | 1324.1
| 3078 | 36.9 | 87.9 | 2660.6 | 75.5 | 1378.4
| 3170 | 38.8 | 87.9 | 2733.2 | 77.6 | 1434.8
| 3262 | 38.4 | 87.2 | 2805.1 | 80 | 1492.2
| 3354 | 37.9 | 86.8 | 2877.5 | 83 | 1548.9
| 3445 | 37.5 | 86.2 | 2949.5 | 86.4 | 1604.5
| 3536 | 37.1 | 84.7 | 3021.9 | 90.8 | 1659.4
| 3628 | 37.2 | 86.5 | 3095.2 | 95 | 1714.8
| 3720 | 36.6 | 87.8 | 3168.8 | 97.8 | 1770
| 3811 | 36.2 | 87.8 | 3242 | 99.9 | 1823.9
| 3903 | 37.9 | 87.2 | 3315.4 | 102.3 | 1879.3
| 3995 | 37.2 | 86.6 | 3388.4 | 105.3 | 1935.3
| 4086 | 36.2 | 86.6 | 3461.3 | 108.5 | 1989.6
| 4178 | 37.1 | 87.6 | 3535.1 | 111.3 | 2044.4
| 4270 | 37.5 | 87.3 | 3608.3 | 113.8 | 2100.1
| 4362 | 37 | 86.7 | 3681.6 | 116.7 | 2155.7
| 4453 | 36.3 | 85.7 | 3754.6 | 120.3 | 2209.9
| 4545 | 35.3 | 85.7 | 3829.2 | 124.3 | 2263.6
| 4636 | 33.9 | 87.7 | 3904.1 | 127.3 | 2315.2
| 4728 | 31.8 | 89.1 | 3981.4 | 128.7 | 2365.1
| 4728 | 31.8 | 89.1 | 3981.4 | 128.7 | 2365.1
| 4819 | 29.8 | 87.8 | 4059.6 | 130 | 2411.7
| 4911 | 29.3 | 87.5 | 4139.6 | 131.9 | 2457
| 5002 | 26.8 | 88 | 4219.9 | 133.5 | 2499.7
| 5094 | 26.1 | 86.4 | 4302.3 | 135.5 | 2540.7
| 5185 | 23.7 | 85.4 | 4384.8 | 138.3 | 2578.9
| 5277 | 21.6 | 86.5 | 4469.7 | 140.8 | 2614.2
| 5368 | 19.5 | 86.6 | 4554.9 | 142.7 | 2646.1
| 5460 | 19.5 | 85.2 | 4641.6 | 144.9 | 2676.7
| 5551 | 17.8 | 88.1 | 4727.8 | 146.6 | 2705.8
| 5643 | 15.9 | 86.4 | 4815.9 | 147.9 | 2732.4
| 5734 | 14.2 | 86.9 | 4903.8 | 149.3 | 2756
| 5826 | 12 | 86.6 | 4993.4 | 150.4 | 2776.8
| 5918 | 10.5 | 86.2 | 5083.6 | 151.6 | 2794.7
| 6009 | 9 | 85.6 | 5173.3 | 152.7 | 2810.1
| 6101 | 7.9 | 85.6 | 5264.3 | 153.7 | 2823.6
| 6192 | 6.9 | 85.4 | 5354.5 | 154.6 | 2835.3
| 6284 | 5.8 | 83.4 | 5446 | 155.6 | 2845.4
| 6375 | 5.1 | 81.8 | 5536.5 | 156.7 | 2854
| 6467 | 4.2 | 86.6 | 5628.2 | 157.5 | 2861.4
| 6558 | 2.8 | 91 | 5719.1 | 157.6 | 2866.9
| 6649 | 1.5 | 100.1 | 5810 | 157.4 | 2870.3
| 6740 | 1.1 | 118.2 | 5901 | 156.8 | 2872.2
| 6832 | 1.5 | 70.3 | 5992.9 | 156.8 | 2874.2
| 6923 | 1.5 | 70.3 | 6083.9 | 157.6 | 2876.4
| 7015 | 1.2 | 82 | 6175.9 | 158.1 | 2878.5
| 7107 | 0.8 | 208.2 | 6267.9 | 157.7 | 2879.1
| 7198 | 0.8 | 220.6 | 6358.9 | 156.6 | 2878.4
| 7289 | 1 | 217.5 | 6449.9 | 155.5 | 2877.5
| 7381 | 1.2 | 222.2 | 6541.8 | 154.2 | 2876.4
| 7472 | 0.5 | 312.6 | 6632.8 | 153.7 | 2875.5
| 7564 | 0.5 | 334.7 | 6724.8 | 154.4 | 2875
| 7656 | 0.2 | 280.1 | 6816.8 | 154.8 | 2874.7
| 7747 | 0.2 | 212.2 | 6907.8 | 154.7 | 2874.4
| 7838 | 0.4 | 230.5 | 6998.8 | 154.3 | 2874.1
| 7930 | 0.8 | 231.2 | 7090.8 | 153.7 | 2873.3
| 8022 | 1 | 231.3 | 7182.8 | 152.8 | 2872.2
| 8113 | 1.6 | 231.7 | 7273.8 | 151.5 | 2870.6
| 8204 | 2.1 | 230.4 | 7364.7 | 149.7 | 2868.3
| 8296 | 1.7 | 240.9 | 7456.7 | 147.9 | 2865.8
| 8387 | 2.1 | 244.7 | 7547.6 | 146.6 | 2863.1
| 8479 | 2.4 | 246.6 | 7639.6 | 145.1 | 2859.9
| 8570 | 2.5 | 247.4 | 7730.5 | 143.6 | 2856.3
| 8685 | 2.6 | 245.3 | 7845.4 | 141.5 | 2851.6
| 8735 | 2.6 | 245.3 | 7895.3 | 140.6 | 2849.5

## Lookup (hidden)
North Reference | RetunValue | Grid Type | ReturnValue | Deviation Indicator | ReturnValue
| 2 |  | 0 |  | 2
True |  | SPCS-Colorado Central-NAD27 |  | Directional
Grid |  | SPCS-Colorado Central-NAD83 |  | High Angle
|  | SPCS-Colorado North-NAD27 |  | Horizontal
SPCS-Colorado North-NAD83
SPCS-Colorado South-NAD27
SPCS-Colorado South-NAD83
UTM-Zone 12 NAD27
UTM-Zone 12 NAD83
UTM-Zone 13 NAD27
UTM-Zone 13 NAD83