## Data
Header Information | measured depth (ft) | inclination (°) | azimuth (°) | true vertical depth (ft) | northing +N/-S (ft) | easting +E/-W (ft)
Operator Name | 0 | 0 | 288.32 | 0 | 0 | 0
KERR-MCGEE | 16 | 0 | 288.32 | 16 | 0 | 0
Operator Number | 116 | 0.59 | 288.32 | 116 | 0.16 | -0.49
47120 | 216 | 0.44 | 300.1 | 215.99 | 0.52 | -1.31
Well Name and Number | 316 | 0.58 | 299.85 | 315.99 | 0.96 | -2.08
HOWARD 29N-28HZ | 416 | 0.84 | 318.09 | 415.98 | 1.76 | -3.01
API Number (if available) | 516 | 0.92 | 332.36 | 515.97 | 3.01 | -3.87
05-123-37680 | 616 | 1.01 | 327.76 | 615.96 | 4.47 | -4.71
Location: QQ SEC TWP RGE | 716 | 1.28 | 341.54 | 715.94 | 6.28 | -5.54
SEC.28-T1N-R67W | 816 | 1.19 | 349.38 | 815.91 | 8.36 | -6.08
Citing Type: Planned or Actual | 916 | 1.54 | 356.05 | 915.89 | 10.72 | -6.37
ACTUAL | 1016 | 1.38 | 1.93 | 1015.85 | 13.26 | -6.42
Deviation Indicator | 1040 | 1.63 | 0.46 | 1039.84 | 13.89 | -6.41
Horizontal | 1058 | 1.56 | 3.55 | 1057.84 | 14.39 | -6.39
North Reference | 1089 | 1.45 | 357.91 | 1088.83 | 15.21 | -6.38
True | 1183 | 2.3 | 294.48 | 1182.78 | 17.18 | -8.14
Grid Type | 1277 | 4.38 | 272.04 | 1276.62 | 18.09 | -13.44
#VALUE! | 1372 | 5.54 | 256.14 | 1371.27 | 17.12 | -21.52
| 1465 | 6.55 | 257.14 | 1463.75 | 14.86 | -31.05
| 1560 | 8.08 | 253.68 | 1557.98 | 11.78 | -42.74
| 1654 | 8.94 | 244.85 | 1650.94 | 6.82 | -55.69
| 1748 | 10.62 | 244.74 | 1743.58 | 0.02 | -70.14
| 1842 | 12.23 | 241.09 | 1835.71 | -8.49 | -86.69
| 1937 | 12.1 | 239.17 | 1928.58 | -18.46 | -104.05
| 2031 | 12.15 | 237.36 | 2020.48 | -28.85 | -120.84
| 2123 | 11.57 | 236.35 | 2110.52 | -39.18 | -136.67
| 2214 | 11.69 | 234.52 | 2199.65 | -49.59 | -151.77
| 2305 | 11.13 | 236.17 | 2288.85 | -59.83 | -166.58
| 2396 | 10.78 | 245.34 | 2378.2 | -68.27 | -181.61
| 2487 | 10.22 | 245.07 | 2467.67 | -75.22 | -196.66
| 2578 | 10.98 | 249.81 | 2557.12 | -81.62 | -212.12
| 2669 | 10.5 | 251.76 | 2646.53 | -87.2 | -228.13
| 2761 | 10.44 | 255.62 | 2737 | -91.9 | -244.16
| 2852 | 10.78 | 252.64 | 2826.44 | -96.48 | -260.27
| 2942 | 11.45 | 245.6 | 2914.76 | -102.69 | -276.44
| 3034 | 10.27 | 246.71 | 3005.11 | -109.7 | -292.29
| 3125 | 10.68 | 242.68 | 3094.59 | -116.78 | -307.24
| 3217 | 11.05 | 236.75 | 3184.95 | -125.53 | -322.18
| 3309 | 10.27 | 237.2 | 3275.36 | -134.8 | -336.45
| 3400 | 9.96 | 233.28 | 3364.95 | -143.9 | -349.58
| 3492 | 10.2 | 227.08 | 3455.53 | -154.21 | -361.92
| 3583 | 9.45 | 226.74 | 3545.19 | -164.81 | -373.26
| 3676 | 7.97 | 234.7 | 3637.12 | -173.77 | -384.08
| 3769 | 5.56 | 239.66 | 3729.47 | -179.78 | -393.24
| 3862 | 4.64 | 241.16 | 3822.1 | -183.87 | -400.42
| 3955 | 4.34 | 245.35 | 3914.81 | -187.15 | -406.91
| 4049 | 3.86 | 255.35 | 4008.57 | -189.43 | -413.21
| 4142 | 3.77 | 251.16 | 4101.37 | -191.21 | -419.13
| 4236 | 2.39 | 279.47 | 4195.23 | -191.89 | -423.99
| 4422 | 2.79 | 290.71 | 4381.05 | -189.65 | -432.05
| 4609 | 1.69 | 352.84 | 4567.92 | -185.3 | -436.65
| 4703 | 1.25 | 82.56 | 4661.9 | -183.79 | -435.8
| 4787 | 0.88 | 107.39 | 4745.89 | -183.87 | -434.28
| 4957 | 0.73 | 152.29 | 4915.87 | -185.22 | -432.53
| 5128 | 0.53 | 117.23 | 5086.86 | -186.54 | -431.32
| 5468 | 0.92 | 109.53 | 5426.84 | -188.17 | -427.35
| 5810 | 0.9 | 70.55 | 5768.8 | -188.2 | -422.23
| 6151 | 0.83 | 22.67 | 6109.76 | -185.03 | -418.75
| 6492 | 1.05 | 352.67 | 6450.72 | -179.65 | -418.2
| 6894 | 1.46 | 332.18 | 6852.62 | -171.47 | -421.06
| 6918 | 1.56 | 336.49 | 6876.61 | -170.9 | -421.33
| 7004 | 6.46 | 15.29 | 6962.39 | -165.15 | -420.52
| 7046 | 12.38 | 21.99 | 7003.8 | -158.69 | -418.21
| 7089 | 17.27 | 18.63 | 7045.36 | -148.36 | -414.45
| 7131 | 19.95 | 13.25 | 7085.16 | -135.48 | -410.81
| 7174 | 21.78 | 5.01 | 7125.35 | -120.39 | -408.43
| 7217 | 23.94 | 3.09 | 7164.97 | -103.73 | -407.26
| 7259 | 25.71 | 1.55 | 7203.09 | -86.11 | -406.56
| 7302 | 28.62 | 358.72 | 7241.34 | -66.48 | -406.54
| 7344 | 32.16 | 356.24 | 7277.57 | -45.27 | -407.49
| 7387 | 37.42 | 354.09 | 7312.87 | -20.83 | -409.59
| 7429 | 42.55 | 353.09 | 7345.04 | 5.98 | -412.62
| 7472 | 45.14 | 353.68 | 7376.05 | 35.56 | -416.04
| 7514 | 50.96 | 354.06 | 7404.11 | 66.61 | -419.37
| 7557 | 57.41 | 355.41 | 7429.26 | 101.31 | -422.55
| 7599 | 61.38 | 356.13 | 7450.64 | 137.35 | -425.22
| 7642 | 64.52 | 358.59 | 7470.2 | 175.6 | -426.97
| 7684 | 68.07 | 359.14 | 7487.08 | 214.04 | -427.73
| 7727 | 72.98 | 0.39 | 7501.41 | 254.57 | -427.89
| 7769 | 77.38 | 359.64 | 7512.15 | 295.16 | -427.88
| 7812 | 80.81 | 359.61 | 7520.29 | 337.38 | -428.15
| 7853 | 84.71 | 358.47 | 7525.45 | 378.04 | -428.84
| 7889 | 86.784 | 357.992 | 7528.12 | 413.92 | -429.95
| 7958 | 90.76 | 357.08 | 7529.6 | 482.83 | -432.91
| 8043 | 91.23 | 357.11 | 7528.13 | 567.7 | -437.22
| 8129 | 90.95 | 357.59 | 7526.49 | 653.6 | -441.19
| 8214 | 92.03 | 358.12 | 7524.28 | 738.51 | -444.37
| 8299 | 91.35 | 358.47 | 7521.77 | 823.43 | -446.9
| 8384 | 90.55 | 359.5 | 7520.36 | 908.4 | -448.41
| 8469 | 89.07 | 359.9 | 7520.64 | 993.4 | -448.85
| 8554 | 89.01 | 359.94 | 7522.07 | 1078.39 | -448.97
| 8639 | 88.98 | 359.68 | 7523.56 | 1163.37 | -449.25
| 8724 | 89.56 | 359.94 | 7524.64 | 1248.37 | -449.54
| 8810 | 89.47 | 0.01 | 7525.37 | 1334.36 | -449.57
| 8895 | 89.81 | 359.97 | 7525.9 | 1419.36 | -449.59
| 8980 | 89.93 | 359.47 | 7526.1 | 1504.36 | -450
| 9065 | 89.56 | 359 | 7526.48 | 1589.35 | -451.14
| 9151 | 89.84 | 359.05 | 7526.93 | 1675.34 | -452.6
| 9236 | 90.86 | 358.23 | 7526.41 | 1760.31 | -454.62
| 9321 | 89.72 | 359.34 | 7525.98 | 1845.29 | -456.42
| 9406 | 89.81 | 358.95 | 7526.33 | 1930.28 | -457.69
| 9492 | 89.26 | 359.65 | 7527.02 | 2016.27 | -458.74
| 9577 | 89.1 | 359.15 | 7528.24 | 2101.25 | -459.63
| 9662 | 88.92 | 359.01 | 7529.71 | 2186.23 | -460.99
| 9747 | 89.22 | 0.16 | 7531.09 | 2271.21 | -461.61
| 9833 | 89.29 | 359.96 | 7532.21 | 2357.21 | -461.52
| 9918 | 88.98 | 0.57 | 7533.49 | 2442.2 | -461.13
| 10003 | 88.49 | 0.58 | 7535.37 | 2527.17 | -460.27
| 10088 | 89.29 | 0.57 | 7537.01 | 2612.15 | -459.42
| 10173 | 88.85 | 0.94 | 7538.39 | 2697.13 | -458.3
| 10258 | 90.12 | 1.06 | 7539.16 | 2782.11 | -456.82
| 10343 | 90.64 | 1.09 | 7538.59 | 2867.1 | -455.22
| 10428 | 90.86 | 1.61 | 7537.48 | 2952.06 | -453.22
| 10513 | 90.43 | 1.2 | 7536.52 | 3037.03 | -451.14
| 10598 | 90.43 | 1.1 | 7535.89 | 3122.01 | -449.43
| 10683 | 90.03 | 1.21 | 7535.54 | 3206.99 | -447.72
| 10768 | 91.04 | 1.39 | 7534.75 | 3291.97 | -445.79
| 10853 | 90.4 | 1.15 | 7533.68 | 3376.94 | -443.91
| 10938 | 90.52 | 0.21 | 7533 | 3461.93 | -442.9
| 11023 | 91.13 | 359.96 | 7531.78 | 3546.92 | -442.77
| 11108 | 90.83 | 0.65 | 7530.32 | 3631.91 | -442.32
| 11278 | 93.14 | 359.73 | 7524.43 | 3801.79 | -441.75
| 11449 | 90.55 | 358.98 | 7518.93 | 3972.68 | -443.68
| 11619 | 90.15 | 358.99 | 7517.89 | 4142.65 | -446.69
| 11789 | 89.26 | 359.67 | 7518.77 | 4312.63 | -448.68
| 11960 | 90.86 | 358.73 | 7518.59 | 4483.6 | -451.07
| 12130 | 89.01 | 358.13 | 7518.78 | 4653.53 | -455.72
| 12300 | 89.41 | 358.52 | 7521.12 | 4823.44 | -460.69
| 12427 | 89.96 | 357.75 | 7521.82 | 4950.37 | -464.82
| 12483 | 89.96 | 357.75 | 7521.86 | 5006.33 | -467.02

## Lookup (hidden)
North Reference | RetunValue | Grid Type | ReturnValue | Deviation Indicator | ReturnValue
| 2 |  | 0 |  | 4
True |  | SPCS-Colorado Central-NAD27 |  | Directional
Grid |  | SPCS-Colorado Central-NAD83 |  | High Angle
|  | SPCS-Colorado North-NAD27 |  | Horizontal
SPCS-Colorado North-NAD83
SPCS-Colorado South-NAD27
SPCS-Colorado South-NAD83
UTM-Zone 12 NAD27
UTM-Zone 12 NAD83
UTM-Zone 13 NAD27
UTM-Zone 13 NAD83