## Data
Header Information | measured depth (ft) | inclination (°) | azimuth (°) | true vertical depth (ft) | northing +N/-S (ft) | easting +E/-W (ft)
Operator Name | 0 | 0 | 0 | 0 | 0 | 0
Koch Exploration Company, LLC | 100 | 0 | 0 | 100 | 0 | 0
Operator Number | 200 | 0 | 0 | 200 | 0 | 0
49100 | 300 | 0 | 0 | 300 | 0 | 0
Well Name and Number | 400 | 0 | 0 | 400 | 0 | 0
WRD Federal 25-31 | 500 | 0 | 0 | 500 | 0 | 0
API Number (if available) | 600 | 2 | 46.24 | 599.98 | 1.21 | 1.26
| 700 | 4 | 46.24 | 699.84 | 4.83 | 5.04
Location: QQ SEC TWP RGE | 800 | 6 | 46.24 | 799.45 | 10.86 | 11.33
SESE 26 2N 97W | 900 | 8 | 46.24 | 898.7 | 19.28 | 20.13
Citing Type: Planned or Actual | 1000 | 10 | 46.24 | 997.47 | 30.1 | 31.43
Planned | 1100 | 12 | 46.24 | 1095.62 | 43.3 | 45.21
Deviation Indicator | 1200 | 14 | 46.24 | 1193.06 | 58.86 | 61.46
Directional | 1256.49 | 15.13 | 46.24 | 1247.72 | 68.69 | 71.71
North Reference | 1300 | 15.13 | 46.24 | 1289.73 | 76.54 | 79.92
True | 1400 | 15.13 | 46.24 | 1386.26 | 94.59 | 98.77
Grid Type | 1438.05 | 15.13 | 46.24 | 1423 | 101.46 | 105.94
#VALUE! | 1500 | 15.13 | 46.24 | 1482.8 | 112.65 | 117.62
| 1600 | 15.13 | 46.24 | 1579.33 | 130.7 | 136.47
| 1700 | 15.13 | 46.24 | 1675.87 | 148.75 | 155.32
| 1800 | 15.13 | 46.24 | 1772.4 | 166.81 | 174.17
| 1900 | 15.13 | 46.24 | 1868.93 | 184.86 | 193.02
| 2000 | 15.13 | 46.24 | 1965.47 | 202.91 | 211.87
| 2100 | 15.13 | 46.24 | 2062 | 220.97 | 230.71
| 2200 | 15.13 | 46.24 | 2158.53 | 239.02 | 249.56
| 2300 | 15.13 | 46.24 | 2255.07 | 257.07 | 268.41
| 2400 | 15.13 | 46.24 | 2351.6 | 275.13 | 287.26
| 2500 | 15.13 | 46.24 | 2448.14 | 293.18 | 306.11
| 2600 | 15.13 | 46.24 | 2544.67 | 311.24 | 324.96
| 2639.71 | 15.13 | 46.24 | 2583 | 318.4 | 332.45
| 2700 | 15.13 | 46.24 | 2641.2 | 329.29 | 343.81
| 2800 | 15.13 | 46.24 | 2737.74 | 347.34 | 362.66
| 2900 | 15.13 | 46.24 | 2834.27 | 365.4 | 381.51
| 3000 | 15.13 | 46.24 | 2930.8 | 383.45 | 400.36
| 3100 | 15.13 | 46.24 | 3027.34 | 401.5 | 419.21
| 3200 | 15.13 | 46.24 | 3123.87 | 419.56 | 438.06
| 3300 | 15.13 | 46.24 | 3220.41 | 437.61 | 456.91
| 3363.81 | 15.13 | 46.24 | 3282 | 449.13 | 468.94
| 3400 | 15.13 | 46.24 | 3316.94 | 455.66 | 475.76
| 3500 | 15.13 | 46.24 | 3413.47 | 473.72 | 494.61
| 3600 | 15.13 | 46.24 | 3510.01 | 491.77 | 513.46
| 3700 | 15.13 | 46.24 | 3606.54 | 509.82 | 532.31
| 3800 | 15.13 | 46.24 | 3703.07 | 527.88 | 551.16
| 3900 | 15.13 | 46.24 | 3799.61 | 545.93 | 570.01
| 4000 | 15.13 | 46.24 | 3896.14 | 563.98 | 588.86
| 4100 | 15.13 | 46.24 | 3992.68 | 582.04 | 607.71
| 4200 | 15.13 | 46.24 | 4089.21 | 600.09 | 626.56
| 4300 | 15.13 | 46.24 | 4185.74 | 618.14 | 645.41
| 4400 | 15.13 | 46.24 | 4282.28 | 636.2 | 664.26
| 4500 | 15.13 | 46.24 | 4378.81 | 654.25 | 683.11
| 4576.1 | 15.13 | 46.24 | 4452.28 | 667.99 | 697.45
| 4600 | 14.65 | 46.24 | 4475.37 | 672.24 | 701.89
| 4700 | 12.65 | 46.24 | 4572.54 | 688.56 | 718.93
| 4800 | 10.65 | 46.24 | 4670.47 | 702.53 | 733.52
| 4900 | 8.65 | 46.24 | 4769.05 | 714.13 | 745.63
| 5000 | 6.65 | 46.24 | 4868.16 | 723.34 | 755.24
| 5100 | 4.65 | 46.24 | 4967.67 | 730.15 | 762.35
| 5200 | 2.65 | 46.24 | 5067.46 | 734.55 | 766.95
| 5300 | 0.65 | 46.24 | 5167.41 | 736.55 | 769.03
| 5332.59 | 0 | 0 | 5200 | 736.67 | 769.17
| 5400 | 0 | 0 | 5267.41 | 736.67 | 769.17
| 5500 | 0 | 0 | 5367.41 | 736.67 | 769.17
| 5600 | 0 | 0 | 5467.41 | 736.67 | 769.17
| 5700 | 0 | 0 | 5567.41 | 736.67 | 769.17
| 5800 | 0 | 0 | 5667.41 | 736.67 | 769.17
| 5900 | 0 | 0 | 5767.41 | 736.67 | 769.17
| 6000 | 0 | 0 | 5867.41 | 736.67 | 769.17
| 6100 | 0 | 0 | 5967.41 | 736.67 | 769.17
| 6200 | 0 | 0 | 6067.412 | 736.67 | 769.17
| 6300 | 0 | 0 | 6167.41 | 736.67 | 769.17
| 6345.59 | 0 | 0 | 6213 | 736.67 | 769.17
| 6400 | 0 | 0 | 6267.41 | 736.67 | 769.17
| 6435.59 | 0 | 0 | 6303 | 736.67 | 769.17
| 6500 | 0 | 0 | 6367.41 | 736.67 | 769.17
| 6600 | 0 | 0 | 6467.41 | 736.67 | 769.17
| 6700 | 0 | 0 | 6567.41 | 736.67 | 769.17
| 6800 | 0 | 0 | 6667.41 | 736.67 | 769.17
| 6900 | 0 | 0 | 6767.41 | 736.67 | 769.17
| 7000 | 0 | 0 | 6867.41 | 736.67 | 769.17
| 7100 | 0 | 0 | 6967.41 | 736.67 | 769.17
| 7200 | 0 | 0 | 7067.41 | 736.67 | 769.17
| 7300 | 0 | 0 | 7167.41 | 736.67 | 769.17
| 7315.59 | 0 | 0 | 7183 | 736.67 | 769.17
| 7400 | 0 | 0 | 7267.41 | 736.67 | 769.17
| 7415.59 | 0 | 0 | 7283 | 736.67 | 769.17
| 7500 | 0 | 0 | 7367.41 | 736.67 | 769.17
| 7515.59 | 0 | 0 | 7383 | 736.67 | 769.17

## Lookup (hidden)
North Reference | RetunValue | Grid Type | ReturnValue | Deviation Indicator | ReturnValue
| 2 |  | 0 |  | 2
True |  | SPCS-Colorado Central-NAD27 |  | Directional
Grid |  | SPCS-Colorado Central-NAD83 |  | High Angle
|  | SPCS-Colorado North-NAD27 |  | Horizontal
SPCS-Colorado North-NAD83
SPCS-Colorado South-NAD27
SPCS-Colorado South-NAD83
UTM-Zone 12 NAD27
UTM-Zone 12 NAD83
UTM-Zone 13 NAD27
UTM-Zone 13 NAD83