## Data
Header Information | measured depth (ft) | inclination (°) | azimuth (°) | true vertical depth (ft) | northing +N/-S (ft) | easting +E/-W (ft)
Operator Name | 0 | 0 | 0 | 0 | 0 | 0
Encana Oil & Gas | 166 | 0.2 | 310 | 166 | 0.2 | -0.2
Operator Number | 257 | 1.2 | 88 | 257 | 0.3 | 0.6
100185 | 288 | 1.8 | 68.5 | 288 | 0.5 | 1.4
Well Name and Number | 319 | 2.4 | 71 | 319 | 0.9 | 2.5
8505A-24 L24 496 | 349 | 3.3 | 71.6 | 348.9 | 1.4 | 3.9
API Number (if available) | 379 | 4 | 70.2 | 378.9 | 2 | 5.7
| 410 | 4.8 | 74.1 | 409.8 | 2.7 | 7.9
Location: QQ SEC TWP RGE | 440 | 5.6 | 70.9 | 439.6 | 3.5 | 10.5
24 4S 96W | 470 | 6.4 | 69.6 | 469.5 | 4.6 | 13.5
Citing Type: Planned or Actual | 500 | 7.3 | 66.6 | 499.3 | 6 | 16.8
ACTUAL | 531 | 7.7 | 59.9 | 530 | 7.8 | 20.4
Deviation Indicator | 563 | 8.1 | 59.3 | 561.7 | 10 | 24.2
Directional | 606 | 9.1 | 60.6 | 604.2 | 13.2 | 29.8
North Reference | 655 | 9.8 | 48.8 | 652.6 | 17.9 | 36.3
True | 701 | 10.1 | 38.7 | 697.9 | 23.6 | 41.7
Grid Type | 747 | 10.3 | 33.1 | 743.1 | 30.2 | 46.5
#VALUE! | 793 | 10.7 | 24.8 | 788.4 | 37.5 | 50.5
| 839 | 11.5 | 13 | 833.5 | 45.9 | 53.4
| 885 | 12.3 | 4 | 878.5 | 55.2 | 54.7
| 931 | 13.3 | 357.8 | 923.4 | 65.4 | 54.9
| 977 | 14.3 | 350.4 | 968.1 | 76.3 | 53.7
| 1069 | 16.7 | 339.1 | 1056.7 | 99.8 | 47.1
| 1160 | 18.8 | 341.3 | 1143.4 | 125.9 | 37.7
| 1252 | 18.9 | 347.5 | 1230.5 | 154.5 | 29.8
| 1344 | 18.9 | 347.9 | 1317.5 | 183.7 | 23.4
| 1436 | 18.2 | 351.2 | 1404.7 | 212.4 | 18.1
| 1528 | 18.1 | 353.2 | 1492.2 | 240.8 | 14.2
| 1620 | 17.7 | 351.8 | 1579.7 | 268.8 | 10.5
| 1712 | 17.3 | 351 | 1667.4 | 296.2 | 6.4
| 1804 | 16.7 | 350.4 | 1755.4 | 322.7 | 2
| 1895 | 16.6 | 352.3 | 1842.6 | 348.5 | -1.9
| 1987 | 16.7 | 355.3 | 1930.8 | 374.7 | -4.7
| 2079 | 17.2 | 356.2 | 2018.8 | 401.5 | -6.7
| 2171 | 16.8 | 355.5 | 2106.7 | 428.3 | -8.7
| 2263 | 16.7 | 353.2 | 2194.8 | 454.7 | -11.3
| 2355 | 17.1 | 350.9 | 2282.9 | 481.1 | -15
| 2447 | 16.8 | 349.6 | 2370.9 | 507.6 | -19.5
| 2539 | 16.5 | 349 | 2459 | 533.5 | -24.4
| 2630 | 17.2 | 348.7 | 2546.1 | 559.4 | -29.5
| 2722 | 16.7 | 348.5 | 2634.1 | 585.7 | -34.8
| 2814 | 16.5 | 347.5 | 2722.3 | 611.4 | -40.3
| 2906 | 16.5 | 351.5 | 2810.5 | 637 | -45
| 2997 | 16 | 355 | 2897.9 | 662.3 | -48
| 3089 | 15.3 | 353.1 | 2986.4 | 687 | -50.6
| 3181 | 14.5 | 352.1 | 3075.4 | 710.5 | -53.6
| 3269 | 14.1 | 351.5 | 3160.6 | 732 | -56.7
| 3365 | 14.2 | 350.3 | 3253.7 | 755.1 | -60.4
| 3457 | 16.1 | 356.1 | 3342.5 | 779 | -63.2
| 3549 | 18.4 | 354.1 | 3430.4 | 806.2 | -65.6
| 3641 | 17.8 | 353.6 | 3517.8 | 834.6 | -68.6
| 3732 | 19.6 | 350.9 | 3604 | 863.5 | -72.6
| 3824 | 17.7 | 348.9 | 3691.2 | 892.4 | -77.7
| 3916 | 17.8 | 350.3 | 3778.8 | 920 | -82.8
| 4008 | 19.2 | 351.8 | 3866 | 948.9 | -87.3
| 4100 | 16.7 | 350.4 | 3953.6 | 976.9 | -91.7
| 4192 | 15.9 | 348.1 | 4041.9 | 1002.2 | -96.5
| 4284 | 17.5 | 351.3 | 4130 | 1028.2 | -101.2
| 4376 | 18.7 | 352.6 | 4217.4 | 1056.5 | -105.2
| 4468 | 17.5 | 352.6 | 4304.9 | 1084.9 | -108.8
| 4560 | 18.8 | 350.3 | 4392.3 | 1113.2 | -113.1
| 4651 | 17.5 | 349.7 | 4478.8 | 1141.1 | -118
| 4743 | 18.8 | 352.6 | 4566.2 | 1169.5 | -122.4
| 4835 | 17.2 | 352.8 | 4653.7 | 1197.7 | -126
| 4927 | 18.1 | 354.1 | 4741.4 | 1225.4 | -129.2
| 5019 | 17 | 354.6 | 4829.1 | 1253 | -132
| 5111 | 18.4 | 352.8 | 4916.7 | 1280.8 | -135
| 5203 | 17.6 | 352.2 | 5004.2 | 1309 | -138.7
| 5294 | 18.9 | 353.3 | 5090.6 | 1337.2 | -142.3
| 5386 | 17.2 | 353.3 | 5178.1 | 1365.5 | -145.7
| 5478 | 17.9 | 353.8 | 5265.8 | 1393.1 | -148.8
| 5570 | 19.5 | 353.3 | 5353 | 1422.4 | -152.1
| 5662 | 17.3 | 352.6 | 5440.2 | 1451.2 | -155.6
| 5754 | 17.7 | 353 | 5528 | 1478.7 | -159.1
| 5846 | 18.1 | 350.6 | 5615.5 | 1506.7 | -163.1
| 5938 | 17.1 | 350 | 5703.2 | 1534.1 | -167.8
| 6029 | 18.4 | 350.8 | 5789.9 | 1561.4 | -172.4
| 6121 | 17.3 | 349.7 | 5877.5 | 1589.2 | -177.2
| 6213 | 19 | 351.8 | 5964.9 | 1617.5 | -181.8
| 6304 | 17.4 | 351.6 | 6051.3 | 1645.6 | -185.9
| 6396 | 18.4 | 351.7 | 6138.9 | 1673.6 | -190
| 6488 | 16.6 | 352 | 6226.6 | 1701 | -193.9
| 6580 | 17.2 | 350.4 | 6314.6 | 1727.4 | -198
| 6672 | 18.6 | 352.1 | 6402.2 | 1755.4 | -202.3
| 6764 | 16.6 | 351.4 | 6489.9 | 1782.9 | -206.3
| 6855 | 18.3 | 348.7 | 6576.7 | 1809.8 | -211
| 6947 | 17.7 | 351.8 | 6664.2 | 1837.8 | -215.9
| 7039 | 15.6 | 348.2 | 6752.3 | 1863.7 | -220.4
| 7131 | 16 | 350.1 | 6840.8 | 1888.3 | -225.1
| 7223 | 16.9 | 348.7 | 6929.1 | 1913.9 | -229.9
| 7315 | 18.3 | 350.7 | 7016.8 | 1941.3 | -234.9
| 7407 | 17.8 | 350.5 | 7104.2 | 1969.4 | -239.5
| 7499 | 17.6 | 354.7 | 7191.9 | 1997.1 | -243.1
| 7590 | 16.9 | 353.7 | 7278.8 | 2024 | -245.8
| 7682 | 16.4 | 352.5 | 7366.9 | 2050.1 | -249
| 7774 | 15.8 | 352.2 | 7455.3 | 2075.4 | -252.4
| 7866 | 15.2 | 352.1 | 7544 | 2099.8 | -255.8
| 7958 | 14.3 | 350.4 | 7633 | 2122.9 | -259.3
| 8050 | 13.8 | 349.3 | 7722.2 | 2144.9 | -263.2
| 8142 | 11.3 | 354.1 | 7812 | 2164.7 | -266.2
| 8234 | 9.3 | 356.9 | 7902.5 | 2181.1 | -267.5
| 8325 | 7.7 | 358.4 | 7992.5 | 2194.5 | -268.1
| 8417 | 5.7 | 357.3 | 8083.9 | 2205.2 | -268.5
| 8509 | 3.6 | 355.7 | 8175.6 | 2212.7 | -268.9
| 8601 | 1.2 | 354.4 | 8267.5 | 2216.5 | -269.2
| 8693 | 0.9 | 324.9 | 8359.5 | 2218.1 | -269.7
| 8785 | 0.8 | 290 | 8451.5 | 2218.9 | -270.8
| 8876 | 1 | 267.7 | 8542.4 | 2219.1 | -272.1
| 8968 | 1.4 | 347.3 | 8634.4 | 2220.1 | -273.2
| 9060 | 1.5 | 20.5 | 8726.4 | 2222.3 | -273
| 9152 | 1.4 | 19 | 8818.4 | 2224.5 | -272.2
| 9244 | 1.2 | 17.9 | 8910.4 | 2226.5 | -271.6
| 9335 | 0.9 | 40.1 | 9001.3 | 2228 | -270.8
| 9427 | 0.5 | 5.3 | 9093.3 | 2228.9 | -270.3
| 9519 | 0.1 | 197.3 | 9185.3 | 2229.2 | -270.3
| 9611 | 0.3 | 216.7 | 9277.3 | 2229 | -270.5
| 9703 | 0.9 | 202.2 | 9369.3 | 2228.1 | -270.9
| 9795 | 1.2 | 200.3 | 9461.3 | 2226.5 | -271.5
| 9886 | 0.7 | 251.2 | 9552.3 | 2225.5 | -272.4
| 9978 | 1 | 231.8 | 9644.3 | 2224.8 | -273.5
| 10084 | 1.1 | 236.6 | 9750.3 | 2223.7 | -275.1
| 10176 | 0.5 | 306.2 | 9842.3 | 2223.4 | -276.2
| 10268 | 0.6 | 24.7 | 9934.3 | 2224.1 | -276.3
| 10360 | 1.4 | 57.2 | 10026.2 | 2225.1 | -275.1
| 10452 | 0.9 | 67.9 | 10118.2 | 2226 | -273.5
| 10544 | 0.7 | 71.4 | 10210.2 | 2226.5 | -272.3
| 10636 | 0.4 | 75.4 | 10302.2 | 2226.7 | -271.5
| 10727 | 0.2 | 234.3 | 10393.2 | 2226.7 | -271.3
| 10819 | 0.6 | 256.9 | 10485.2 | 2226.5 | -271.9
| 10911 | 0.9 | 226.8 | 10577.2 | 2225.9 | -272.9
| 11003 | 0.7 | 320.9 | 10669.2 | 2225.8 | -273.8
| 11095 | 0.5 | 300.3 | 10761.2 | 2226.5 | -274.5
| 11187 | 0.8 | 293.4 | 10853.2 | 2226.9 | -275.4
| 11279 | 0.5 | 16.7 | 10945.2 | 2227.6 | -275.9
| 11370 | 1 | 277.3 | 11036.2 | 2228.1 | -276.6
| 11462 | 1.8 | 253.1 | 11128.1 | 2227.7 | -278.7
| 11554 | 1.4 | 269.1 | 11220.1 | 2227.3 | -281.2
| 11646 | 0.7 | 265 | 11312.1 | 2227.2 | -282.9
| 11738 | 0.3 | 47.6 | 11404.1 | 2227.4 | -283.3
| 11829 | 0.1 | 262.9 | 11495.1 | 2227.5 | -283.2
| 11921 | 0.7 | 266.5 | 11587.1 | 2227.5 | -283.8
| 12013 | 1.8 | 246.5 | 11679.1 | 2226.8 | -285.7
| 12105 | 2.5 | 239.4 | 11771 | 2225.3 | -288.8
| 12197 | 2.2 | 233.6 | 11862.9 | 2223.2 | -291.9
| 12288 | 1.9 | 233.1 | 11953.9 | 2221.2 | -294.5
| 12380 | 1.8 | 236.8 | 12045.8 | 2219.5 | -297
| 12472 | 1.6 | 239.5 | 12137.8 | 2218.1 | -299.3
| 12564 | 1.7 | 240.7 | 12229.7 | 2216.8 | -301.6
| 12656 | 2.2 | 239.9 | 12321.7 | 2215.2 | -304.3
| 12774 | 2.3 | 241.5 | 12439.6 | 2212.9 | -308.3
| 12834 | 2.3 | 241.5 | 12499.5 | 2211.8 | -310.5

## Lookup (hidden)
North Reference | RetunValue | Grid Type | ReturnValue | Deviation Indicator | ReturnValue
| 2 |  | 0 |  | 2
True |  | SPCS-Colorado Central-NAD27 |  | Directional
Grid |  | SPCS-Colorado Central-NAD83 |  | High Angle
|  | SPCS-Colorado North-NAD27 |  | Horizontal
SPCS-Colorado North-NAD83
SPCS-Colorado South-NAD27
SPCS-Colorado South-NAD83
UTM-Zone 12 NAD27
UTM-Zone 12 NAD83
UTM-Zone 13 NAD27
UTM-Zone 13 NAD83