## Data
Header Information | measured depth (ft) | inclination (°) | azimuth (°) | true vertical depth (ft) | northing +N/-S (ft) | easting +E/-W (ft)
Operator Name | 0 | 0 | 0 | 0 | 0 | 0
Encana Oil & Gas | 85 | 0.48 | 119.46 | 85 | -0.2 | 0.3
Operator Number | 185 | 0.31 | 101.28 | 185 | -0.4 | 0.9
100185 | 285 | 0.79 | 31.91 | 285 | 0.1 | 1.6
Well Name and Number | 385 | 1.96 | 22.56 | 385 | 2.3 | 2.6
SGU 8507B-23 | 485 | 3.12 | 348.88 | 484.9 | 6.5 | 2.7
API Number (if available) | 585 | 5.97 | 350.61 | 584.5 | 14.3 | 1.3
| 685 | 5.7 | 350.42 | 684 | 24.3 | -0.3
Location: QQ SEC TWP RGE | 785 | 7.72 | 339.19 | 783.3 | 35.5 | -3.5
24 4S 96W | 885 | 7.8 | 339.19 | 882.4 | 48.1 | -8.3
Citing Type: Planned or Actual | 985 | 11.84 | 336.48 | 980.9 | 63.9 | -14.9
ACTUAL | 1085 | 15.46 | 327.47 | 1078.1 | 84.5 | -26.1
Deviation Indicator | 1185 | 17.97 | 314.36 | 1173.9 | 106.6 | -44.3
Directional | 1285 | 21.39 | 301.35 | 1268.1 | 126.9 | -71
North Reference | 1385 | 25.1 | 298.59 | 1360 | 146.5 | -105.2
True | 1485 | 26.73 | 300.5 | 1449.9 | 168.1 | -143.2
Grid Type | 1585 | 28.77 | 300.62 | 1538.4 | 191.8 | -183.3
#VALUE! | 1685 | 29.53 | 301.1 | 1625.7 | 216.7 | -225.1
| 1785 | 30.15 | 298.49 | 1712.5 | 241.5 | -268.3
| 1885 | 30.01 | 300.33 | 1799 | 266.1 | -311.9
| 1985 | 29.41 | 295.7 | 1885.9 | 289.3 | -355.6
| 2085 | 28.04 | 295.79 | 1973.6 | 310.2 | -398.9
| 2185 | 28.24 | 298.68 | 2061.8 | 331.8 | -440.8
| 2285 | 28.48 | 297.91 | 2149.8 | 354.3 | -482.7
| 2385 | 28.67 | 298.54 | 2237.6 | 376.9 | -524.8
| 2485 | 28.67 | 297.46 | 2325.3 | 399.4 | -567.2
| 2585 | 27.9 | 297.94 | 2413.4 | 421.5 | -609.1
| 2685 | 27.84 | 298.08 | 2501.8 | 443.4 | -650.4
| 2785 | 27.37 | 298.42 | 2590.4 | 465.3 | -691.2
| 2885 | 26.54 | 301.75 | 2679.5 | 488 | -730.4
| 2985 | 26.08 | 300.98 | 2769.2 | 511.1 | -768.3
| 3085 | 26.62 | 299.63 | 2858.8 | 533.5 | -806.6
| 3155 | 27.16 | 301.46 | 2921.2 | 549.6 | -833.9
| 3365 | 24.5 | 307.4 | 3110.2 | 601.1 | -909.4
| 3457 | 26 | 309 | 3193.5 | 625.4 | -940.2
| 3549 | 28.3 | 307.7 | 3275.3 | 651.4 | -973.1
| 3641 | 27.7 | 306.2 | 3356.5 | 677.4 | -1007.6
| 3732 | 26.8 | 305.7 | 3437.4 | 701.8 | -1041.4
| 3824 | 26.2 | 304.6 | 3519.8 | 725.5 | -1074.9
| 3916 | 27.5 | 306.6 | 3601.9 | 749.7 | -1108.7
| 4008 | 26.7 | 304.2 | 3683.8 | 773.9 | -1142.8
| 4100 | 25.8 | 303.5 | 3766.3 | 796.6 | -1176.6
| 4192 | 25.4 | 304.2 | 3849.2 | 818.8 | -1209.6
| 4284 | 24 | 306.7 | 3932.8 | 841 | -1241
| 4376 | 25.1 | 308.1 | 4016.5 | 864.2 | -1271.3
| 4467 | 27.3 | 308.5 | 4098.2 | 889.2 | -1302.8
| 4559 | 28 | 309.1 | 4179.6 | 915.9 | -1336.1
| 4651 | 27.4 | 307.9 | 4261.1 | 942.5 | -1369.6
| 4743 | 29.1 | 306.5 | 4342.1 | 968.8 | -1404.3
| 4835 | 28.4 | 305.4 | 4422.8 | 994.8 | -1440.1
| 4927 | 27.6 | 303.6 | 4504 | 1019.3 | -1475.7
| 5019 | 27.9 | 304.8 | 4585.5 | 1043.4 | -1511.1
| 5111 | 28.7 | 306.5 | 4666.5 | 1068.8 | -1546.5
| 5203 | 28.2 | 307 | 4747.3 | 1095 | -1581.7
| 5295 | 27.4 | 305.2 | 4828.7 | 1120.3 | -1616.3
| 5386 | 26.8 | 307 | 4909.7 | 1144.7 | -1649.8
| 5478 | 26.2 | 308.6 | 4992.1 | 1169.9 | -1682.2
| 5570 | 25.4 | 306.6 | 5074.9 | 1194.3 | -1714
| 5662 | 24.5 | 309 | 5158.3 | 1218.1 | -1744.6
| 5754 | 25.9 | 310.5 | 5241.6 | 1243.1 | -1774.7
| 5846 | 27.2 | 310.5 | 5323.9 | 1269.8 | -1806
| 5937 | 26.8 | 309.3 | 5404.9 | 1296.3 | -1837.7
| 6029 | 27 | 307.3 | 5487 | 1322.1 | -1870.4
| 6121 | 26 | 306.4 | 5569.3 | 1346.8 | -1903.2
| 6213 | 25.4 | 304.6 | 5652.2 | 1369.9 | -1935.7
| 6305 | 25.1 | 305.1 | 5735.4 | 1392.4 | -1967.9
| 6396 | 26.3 | 305.1 | 5817.4 | 1415 | -2000.2
| 6488 | 27.6 | 307 | 5899.4 | 1439.6 | -2033.9
| 6580 | 26 | 305.8 | 5981.6 | 1464.2 | -2067.2
| 6671 | 26.3 | 306.3 | 6063.2 | 1487.8 | -2099.7
| 6763 | 26.5 | 304.9 | 6145.6 | 1511.6 | -2132.9
| 6855 | 28.4 | 306.4 | 6227.3 | 1536.4 | -2167.4
| 6947 | 27.3 | 306 | 6308.6 | 1561.7 | -2202
| 7039 | 27.3 | 306 | 6390.4 | 1586.5 | -2236.2
| 7131 | 27.3 | 304.7 | 6472.1 | 1611 | -2270.6
| 7223 | 29 | 306.1 | 6553.3 | 1636.1 | -2306
| 7315 | 28.1 | 303.6 | 6634.1 | 1661.2 | -2342
| 7406 | 26.9 | 303.6 | 6714.8 | 1684.5 | -2377
| 7498 | 26.2 | 304.1 | 6797.1 | 1707.4 | -2411.2
| 7590 | 25.3 | 306.2 | 6879.9 | 1730.4 | -2443.9
| 7682 | 24.3 | 305.5 | 6963.5 | 1753 | -2475.1
| 7774 | 22.1 | 309.9 | 7048 | 1775.1 | -2503.8
| 7866 | 21.9 | 307.5 | 7133.3 | 1796.6 | -2530.7
| 7958 | 21.8 | 307.5 | 7218.7 | 1817.5 | -2557.9
| 8049 | 20.1 | 305.8 | 7303.7 | 1836.9 | -2584
| 8141 | 18.9 | 303.9 | 7390.4 | 1854.5 | -2609.2
| 8233 | 17.6 | 309.9 | 7477.8 | 1871.7 | -2632.2
| 8325 | 16 | 307.9 | 7565.9 | 1888.4 | -2652.9
| 8417 | 14.8 | 311.8 | 7654.6 | 1904 | -2671.7
| 8509 | 13.8 | 309.1 | 7743.7 | 1918.8 | -2688.9
| 8601 | 12 | 304.9 | 7833.4 | 1931.2 | -2705.3
| 8693 | 9.8 | 299.3 | 7923.7 | 1940.5 | -2720
| 8785 | 7.7 | 295.2 | 8014.7 | 1947 | -2732.4
| 8877 | 4.8 | 288.1 | 8106.1 | 1950.8 | -2741.6
| 8969 | 2 | 285.8 | 8197.9 | 1952.4 | -2746.8
| 9061 | 0.3 | 304.8 | 8289.9 | 1953 | -2748.6
| 9153 | 0.4 | 299.7 | 8381.9 | 1953.3 | -2749
| 9244 | 0.6 | 266.1 | 8472.9 | 1953.4 | -2749.8
| 9336 | 0.8 | 265.3 | 8564.9 | 1953.3 | -2750.9
| 9428 | 0.6 | 190.5 | 8656.9 | 1952.8 | -2751.6
| 9520 | 1.7 | 49.1 | 8748.9 | 1953.2 | -2750.7
| 9612 | 1.6 | 60.8 | 8840.8 | 1954.7 | -2748.5
| 9704 | 1.5 | 64 | 8932.8 | 1955.9 | -2746.3
| 9796 | 1.6 | 80.5 | 9024.8 | 1956.6 | -2744
| 9887 | 1 | 56.5 | 9115.7 | 1957.3 | -2742.1
| 9979 | 0.6 | 333.8 | 9207.7 | 1958.1 | -2741.6
| 10071 | 0.9 | 277.2 | 9299.7 | 1958.7 | -2742.5
| 10163 | 1.2 | 248.8 | 9391.7 | 1958.4 | -2744.2
| 10255 | 1 | 248.9 | 9483.7 | 1957.8 | -2745.8
| 10348 | 1.1 | 238.6 | 9576.7 | 1957 | -2747.3
| 10440 | 1.5 | 234.6 | 9668.7 | 1955.9 | -2749.1
| 10531 | 0.8 | 237.9 | 9759.6 | 1954.8 | -2750.6
| 10623 | 0.4 | 20.3 | 9851.6 | 1954.8 | -2751
| 10715 | 0.4 | 42.2 | 9943.6 | 1955.3 | -2750.7
| 10804 | 0.9 | 317.2 | 10032.6 | 1956.1 | -2750.9
| 10899 | 1.9 | 355.6 | 10127.6 | 1958.2 | -2751.6
| 10991 | 1.7 | 0.4 | 10219.6 | 1961.1 | -2751.7
| 11083 | 1.1 | 343 | 10311.5 | 1963.3 | -2751.9
| 11174 | 1.2 | 329 | 10402.5 | 1964.9 | -2752.7
| 11266 | 0.5 | 64.5 | 10494.5 | 1965.9 | -2752.8
| 11358 | 0.7 | 100.1 | 10586.5 | 1966 | -2751.9
| 11450 | 0.4 | 134.2 | 10678.5 | 1965.7 | -2751.1
| 11596 | 0.6 | 150.3 | 10824.5 | 1964.7 | -2750.4
| 11633 | 0.5 | 135 | 10861.5 | 1964.4 | -2750.1
| 11725 | 0.4 | 159.9 | 10953.5 | 1963.8 | -2749.8
| 11817 | 1 | 201.7 | 11045.5 | 1962.8 | -2749.9
| 11909 | 1.1 | 227.8 | 11137.5 | 1961.4 | -2750.9
| 12184 | 2.2 | 219.1 | 11412.4 | 1955.5 | -2756.2
| 12698 | 2.2 | 219.1 | 11926 | 1940.2 | -2768.6

## Lookup (hidden)
North Reference | RetunValue | Grid Type | ReturnValue | Deviation Indicator | ReturnValue
| 2 |  | 0 |  | 2
True |  | SPCS-Colorado Central-NAD27 |  | Directional
Grid |  | SPCS-Colorado Central-NAD83 |  | High Angle
|  | SPCS-Colorado North-NAD27 |  | Horizontal
SPCS-Colorado North-NAD83
SPCS-Colorado South-NAD27
SPCS-Colorado South-NAD83
UTM-Zone 12 NAD27
UTM-Zone 12 NAD83
UTM-Zone 13 NAD27
UTM-Zone 13 NAD83