## Data
Header Information | measured depth (ft) | inclination (°) | azimuth (°) | true vertical depth (ft) | northing +N/-S (ft) | easting +E/-W (ft)
Operator Name | 0 | 0 | 0 | 0 | 0 | 0
EE3 | 100 | 0.69 | 136.2 | 100 | -0.43 | 0.42
Operator Number | 200 | 0.57 | 208.16 | 199.99 | -1.37 | 0.77
| 300 | 1.1 | 190.9 | 299.98 | -2.7 | 0.28
Well Name and Number | 400 | 0.19 | 62.05 | 399.98 | -3.45 | 0.27
Peterson ridge 1-20H | 500 | 0.29 | 140.02 | 499.98 | -3.56 | 0.64
API Number (if available) | 600 | 0.39 | 200.13 | 599.97 | -4.21 | 0.64
| 700 | 0.29 | 178.89 | 699.97 | -4.53 | 0.39
Location: QQ SEC TWP RGE | 800 | 0.77 | 149.63 | 799.96 | -5.62 | 0.87
SEC 20-T8N-R80W | 900 | 0.34 | 195.1 | 899.96 | -6.48 | 1.35
Citing Type: Planned or Actual | 1000 | 0.33 | 205.86 | 999.96 | -6.92 | 0.76
PLAN | 1100 | 0.25 | 73.16 | 1099.95 | -7.3 | 0.98
Deviation Indicator | 1200 | 0.56 | 342.11 | 1199.95 | -6.7 | 1.18
Horizontal | 1300 | 0.66 | 11.97 | 1299.95 | -5.63 | 0.94
North Reference | 1400 | 0.23 | 60.38 | 1399.94 | -4.88 | 1.32
True | 1500 | 0.96 | 107.26 | 1499.94 | -5.05 | 2.22
Grid Type | 1600 | 1.13 | 135.68 | 1599.92 | -6.08 | 3.77
#VALUE! | 1700 | 0.49 | 85.58 | 1699.91 | -6.64 | 4.76
| 1800 | 0.7 | 88.36 | 1799.9 | -6.54 | 6.01
| 2000 | 0.62 | 295.12 | 1999.9 | -6.31 | 6.12
| 2100 | 0.64 | 261.42 | 2099.89 | -6.04 | 4.75
| 2200 | 0.44 | 207.78 | 2199.88 | -6.61 | 4.13
| 2300 | 0.67 | 199.34 | 2299.88 | -7.4 | 3.83
| 2400 | 2.05 | 211.42 | 2399.86 | -9.3 | 2.89
| 2500 | 3.14 | 211.04 | 2499.74 | -13.27 | 0.41
| 2600 | 2.78 | 204.18 | 2599.6 | -17.98 | -2.13
| 2700 | 2.79 | 205.77 | 2699.49 | -22.35 | -4.09
| 2800 | 2.7 | 210.99 | 2799.37 | -26.58 | -6.37
| 2900 | 4.06 | 222.29 | 2899.19 | -31.24 | -10.03
| 3000 | 3.14 | 210.14 | 2999 | -36.24 | -13.72
| 3100 | 2.74 | 205.81 | 3098.87 | -40.58 | -16.09
| 3200 | 3.75 | 201.92 | 3198.71 | -45.79 | -18.18
| 3300 | 4.87 | 207.23 | 3298.42 | -52.62 | -21.55
| 3400 | 5.37 | 204.05 | 3398.01 | -60.76 | -25.39
| 3500 | 4.77 | 200.12 | 3497.58 | -69.29 | -29.03
| 3600 | 3.33 | 192.88 | 3597.35 | -75.89 | -30.83
| 3700 | 3.31 | 197.08 | 3697.2 | -81.15 | -32.15
| 3800 | 3.43 | 190.93 | 3797.01 | -87.05 | -33.94
| 3900 | 3.24 | 183.57 | 3896.84 | -92.78 | -34.46
| 4000 | 3.45 | 195.92 | 3996.68 | -98.44 | -35.24
| 4100 | 3.9 | 200.11 | 4096.47 | -104.49 | -37.41
| 4200 | 4 | 202.46 | 4196.23 | -110.99 | -39.9
| 4300 | 4.17 | 193.85 | 4295.98 | -117.67 | -42.21
| 4400 | 3.83 | 195.39 | 4395.73 | -124.5 | -43.9
| 4500 | 3.9 | 193.32 | 4495.5 | -130.99 | -45.58
| 4600 | 3.63 | 193.56 | 4595.29 | -137.34 | -47.1
| 4700 | 4.2 | 191.93 | 4695.05 | -144.07 | -48.57
| 4800 | 4.12 | 196.67 | 4794.78 | -151.15 | -50.37
| 4900 | 3.85 | 200.79 | 4894.55 | -157.62 | -52.6
| 5000 | 4 | 199.96 | 4994.31 | -164.04 | -55.08
| 5100 | 3.94 | 192.2 | 5094.07 | -170.69 | -57.09
| 5200 | 3.76 | 187.54 | 5193.84 | -177.39 | -58.01
| 5300 | 3.55 | 189.79 | 5293.64 | -183.63 | -59.04
| 5400 | 2.99 | 187.47 | 5393.47 | -189.44 | -59.96
| 5500 | 2.45 | 194.62 | 5493.36 | -193.98 | -60.64
| 5600 | 1.56 | 208.65 | 5593.29 | -197.44 | -61.98
| 5700 | 1.42 | 226.75 | 5693.26 | -199.24 | -63.43
| 5800 | 0.64 | 252.96 | 5793.24 | -200.41 | -65.04
| 5900 | 1.4 | 272.12 | 5893.23 | -200.41 | -66.59
| 6000 | 1.1 | 225.22 | 5993.21 | -200.97 | -68.62
| 6100 | 0.38 | 237.79 | 6093.2 | -201.88 | -69.57
| 6200 | 0.64 | 34.32 | 6193.19 | -201.48 | -69.5
| 6300 | 0.51 | 142.99 | 6293.19 | -201.48 | -68.8
| 6400 | 0.64 | 238.14 | 6393.19 | -202.19 | -69.16
| 6500 | 0.42 | 278.42 | 6493.18 | -202.4 | -70.05
| 6600 | 0.45 | 15.92 | 6593.18 | -202.04 | -70.42
| 6700 | 0.56 | 27.38 | 6693.17 | -200.93 | -69.62
| 6800 | 4.45 | 200.81 | 6793.08 | -204.12 | -70.78
| 6900 | 6 | 201 | 6892.57 | -213.49 | -74.37
| 7000 | 12.48 | 201.2 | 6991.5 | -226.63 | -79.44
| 7100 | 22.48 | 201.29 | 7086.76 | -254.59 | -90.32
| 7200 | 32.48 | 201.32 | 7175.37 | -297.53 | -107.07
| 7300 | 42.48 | 201.34 | 7254.62 | -354.14 | -129.18
| 7400 | 52.48 | 201.36 | 7322.12 | -422.7 | -155.98
| 7500 | 62.48 | 201.37 | 7375.81 | -501.13 | -186.66
| 7600 | 72.48 | 201.38 | 7414.06 | -587.04 | -220.28
| 7700 | 82.48 | 201.38 | 7435.7 | -677.83 | -255.82
| 7800 | 91 | 201.39 | 7440.28 | -770.74 | -292.21
| 7900 | 91 | 201.39 | 7438.54 | -863.84 | -328.67
| 8000 | 91 | 201.39 | 7436.79 | -956.94 | -365.14
| 8100 | 91 | 201.39 | 7435.05 | -1050.04 | -401.6
| 8200 | 91 | 201.39 | 7433.3 | -1143.13 | -438.07
| 8300 | 91 | 201.39 | 7431.56 | -1236.23 | -474.53
| 8400 | 91 | 201.39 | 7429.81 | -1329.33 | -511
| 8500 | 91 | 201.39 | 7428.07 | -1422.43 | -547.46
| 8600 | 91 | 201.39 | 7426.32 | -1515.53 | -583.93
| 8700 | 91 | 201.39 | 7424.58 | -1608.62 | -620.39
| 8800 | 91 | 201.39 | 7422.83 | -1701.72 | -656.85
| 8900 | 91 | 201.39 | 7421.09 | -1794.82 | -693.32
| 9000 | 91 | 201.39 | 7419.34 | -1887.92 | -729.78
| 9100 | 91 | 201.39 | 7417.6 | -1981.02 | -766.25
| 9200 | 91 | 201.39 | 7415.85 | -2074.11 | -802.71
| 9300 | 91 | 201.39 | 7414.1 | -2167.21 | -839.18
| 9400 | 91 | 201.39 | 7412.36 | -2260.31 | -875.64
| 9500 | 91 | 201.39 | 7410.61 | -2353.41 | -912.11
| 9600 | 91 | 201.39 | 7408.87 | -2446.51 | -948.57
| 9700 | 91 | 201.39 | 7407.12 | -2539.61 | -985.04
| 9800 | 91 | 201.39 | 7405.38 | -2632.7 | -1021.5
| 9900 | 91 | 201.39 | 7403.63 | -2725.8 | -1057.97
| 10000 | 91 | 201.39 | 7401.89 | -2818.9 | -1094.43
| 10100 | 91 | 201.39 | 7400.14 | -2912 | -1130.9
| 10200 | 91 | 201.39 | 7398.4 | -3005.1 | -1167.36
| 10300 | 91 | 201.39 | 7396.65 | -3098.19 | -1203.83
| 10400 | 91 | 201.39 | 7394.91 | -3191.29 | -1240.29
| 10500 | 91 | 201.39 | 7393.16 | -3284.39 | -1276.76
| 10600 | 91 | 201.39 | 7391.42 | -3377.49 | -1313.22
| 10700 | 91 | 201.39 | 7389.67 | -3470.59 | -1349.69
| 10800 | 91 | 201.39 | 7387.93 | -3563.69 | -1386.15
| 10900 | 91 | 201.39 | 7386.18 | -3656.78 | -1422.62
| 11000 | 91 | 201.39 | 7384.44 | -3749.88 | -1459.08
| 11100 | 91 | 201.39 | 7382.69 | -3842.98 | -1495.55
| 11200 | 91 | 201.39 | 7380.95 | -3936.08 | -1532.01
| 11300 | 91 | 201.39 | 7379.2 | -4029.18 | -1568.48
| 11400 | 91 | 201.39 | 7377.45 | -4122.27 | -1604.94
| 11500 | 91 | 201.39 | 7375.71 | -4215.37 | -1641.41
| 11600 | 91 | 201.39 | 7373.96 | -4308.47 | -1677.87
| 11700 | 91 | 201.39 | 7372.22 | -4401.57 | -1714.34
| 11800 | 91 | 201.39 | 7370.47 | -4494.67 | -1750.8
| 11900 | 91 | 201.39 | 7368.73 | -4587.77 | -1787.27
| 12000 | 91 | 201.39 | 7366.98 | -4680.86 | -1823.73
| 12100 | 91 | 201.39 | 7365.24 | -4773.96 | -1860.19
| 12170.94 | 91 | 201.39 | 7364 | -4840 | -1886.06

## Lookup (hidden)
North Reference | RetunValue | Grid Type | ReturnValue | Deviation Indicator | ReturnValue
| 2 |  | 0 |  | 4
True |  | SPCS-Colorado Central-NAD27 |  | Directional
Grid |  | SPCS-Colorado Central-NAD83 |  | High Angle
|  | SPCS-Colorado North-NAD27 |  | Horizontal
SPCS-Colorado North-NAD83
SPCS-Colorado South-NAD27
SPCS-Colorado South-NAD83
UTM-Zone 12 NAD27
UTM-Zone 12 NAD83
UTM-Zone 13 NAD27
UTM-Zone 13 NAD83