## Data
Header Information | measured depth (ft) | inclination (°) | azimuth (°) | true vertical depth (ft) | northing +N/-S (ft) | easting +E/-W (ft)
Operator Name | 0 | 0 | 0 | 0 | 0 | 0
WPX Energy Rocky Mountain, LLC | 120 | 0 | 0 | 120 | 0 | 0
Operator Number | 200 | 1.6 | 335 | 199.99 | 1.01 | -0.47
96850 | 392.48 | 5.4496 | 335 | 392.07 | 11.74 | -5.47
Well Name and Number | 400 | 5.4145 | 333.455 | 399.56 | 12.38 | -5.78
GM 706-4-HN2 | 527.53 | 5.4518 | 306.2674 | 526.53 | 21.34 | -13.36
API Number (if available) | 600 | 5.4518 | 306.2674 | 598.68 | 25.42 | -18.91
| 800 | 5.4518 | 306.2674 | 797.77 | 36.66 | -34.23
Location: QQ SEC TWP RGE | 1000 | 5.4518 | 306.2674 | 996.87 | 47.9 | -49.55
SWNW, Sec. 9, T7S, R96W | 1200 | 5.4518 | 306.2674 | 1195.96 | 59.14 | -64.87
Citing Type: Planned or Actual | 1400 | 5.4518 | 306.2674 | 1395.06 | 70.38 | -80.19
Planned | 1600 | 5.4518 | 306.2674 | 1594.15 | 81.62 | -95.51
Deviation Indicator | 1800 | 5.4518 | 306.2674 | 1793.25 | 92.86 | -110.83
Directional | 2000 | 5.4518 | 306.2674 | 1992.34 | 104.1 | -126.15
North Reference | 2200 | 5.4518 | 306.2674 | 2191.44 | 115.34 | -141.47
True | 2400 | 5.4518 | 306.2674 | 2390.53 | 126.58 | -156.79
Grid Type | 2600 | 5.4518 | 306.2674 | 2589.63 | 137.82 | -172.11
#VALUE! | 2800 | 5.4518 | 306.2674 | 2788.72 | 149.06 | -187.43
| 3000 | 5.4518 | 306.2674 | 2987.82 | 160.3 | -202.75
| 3200 | 5.4518 | 306.2674 | 3186.91 | 171.54 | -218.07
| 3400 | 5.4518 | 306.2674 | 3386.01 | 182.78 | -233.39
| 3600 | 5.4518 | 306.2674 | 3585.11 | 194.02 | -248.71
| 3800 | 5.4518 | 306.2674 | 3784.2 | 205.26 | -264.03
| 4000 | 5.4518 | 306.2674 | 3983.3 | 216.51 | -279.35
| 4200 | 5.4518 | 306.2674 | 4182.39 | 227.75 | -294.67
| 4400 | 5.4518 | 306.2674 | 4381.49 | 238.99 | -309.99
| 4600 | 5.4518 | 306.2674 | 4580.58 | 250.23 | -325.31
| 4800 | 5.4518 | 306.2674 | 4779.68 | 261.47 | -340.63
| 5000 | 5.4518 | 306.2674 | 4978.77 | 272.71 | -355.95
| 5200 | 5.4518 | 306.2674 | 5177.87 | 283.95 | -371.28
| 5400 | 5.4518 | 306.2674 | 5376.96 | 295.19 | -386.6
| 5600 | 5.4518 | 306.2674 | 5576.06 | 306.43 | -401.92
| 5800 | 5.4518 | 306.2674 | 5775.15 | 317.67 | -417.24
| 6000 | 5.4518 | 306.2674 | 5974.25 | 328.91 | -432.56
| 6200 | 5.4518 | 306.2674 | 6173.34 | 340.15 | -447.88
| 6400 | 5.4518 | 306.2674 | 6372.44 | 351.39 | -463.2
| 6600 | 5.4518 | 306.2674 | 6571.53 | 362.63 | -478.52
| 6800 | 5.4518 | 306.2674 | 6770.63 | 373.87 | -493.84
| 7000 | 5.4518 | 306.2674 | 6969.73 | 385.11 | -509.16
| 7200 | 5.4518 | 306.2674 | 7168.82 | 396.35 | -524.48
| 7400 | 5.4518 | 306.2674 | 7367.92 | 407.59 | -539.8
| 7600 | 5.4518 | 306.2674 | 7567.01 | 418.83 | -555.12
| 7800 | 5.4518 | 306.2674 | 7766.11 | 430.07 | -570.44
| 8000 | 5.4518 | 306.2674 | 7965.2 | 441.31 | -585.76
| 8200 | 5.4518 | 306.2674 | 8164.3 | 452.56 | -601.08
| 8400 | 5.4518 | 306.2674 | 8363.39 | 463.8 | -616.4
| 8600 | 5.4518 | 306.2674 | 8562.49 | 475.04 | -631.72
| 8800 | 5.4518 | 306.2674 | 8761.58 | 486.28 | -647.04
| 9000 | 5.4518 | 306.2674 | 8960.68 | 497.52 | -662.36
| 9200 | 5.4518 | 306.2674 | 9159.77 | 508.76 | -677.68
| 9400 | 5.4518 | 306.2674 | 9358.87 | 520 | -693
| 9428.98 | 5.4518 | 306.2674 | 9387.71 | 521.63 | -695.22
| 9600 | 11.3453 | 202.6482 | 9557.49 | 510.86 | -708.31
| 9800 | 26.8037 | 188.8431 | 9746.02 | 447.73 | -722.91
| 10000 | 42.6504 | 184.8702 | 9909.89 | 334.93 | -735.68
| 10200 | 58.5696 | 182.7719 | 10036.41 | 181.2 | -745.63
| 10400 | 74.5129 | 181.2968 | 10115.77 | -1.56 | -751.97
| 10600 | 90.4645 | 180.0382 | 10141.83 | -199.19 | -754.24
| 10629.28 | 92.8 | 179.8581 | 10141 | -228.46 | -754.21
| 10800 | 92.8 | 179.8581 | 10132.66 | -398.97 | -753.79
| 11000 | 92.8 | 179.8581 | 10122.89 | -598.73 | -753.29
| 11200 | 92.8 | 179.8581 | 10113.12 | -798.49 | -752.8
| 11400 | 92.8 | 179.8581 | 10103.35 | -998.25 | -752.3
| 11600 | 92.8 | 179.8581 | 10093.58 | -1198.01 | -751.81
| 11603.83 | 92.8 | 179.8581 | 10093.39 | -1201.84 | -751.8
| 11708.83 | 94.9 | 179.8581 | 10086.34 | -1306.6 | -751.54
| 11800 | 94.9 | 179.8581 | 10078.56 | -1397.43 | -751.31
| 12000 | 94.9 | 179.8581 | 10061.47 | -1596.7 | -750.82
| 12200 | 94.9 | 179.8581 | 10044.39 | -1795.97 | -750.33
| 12400 | 94.9 | 179.8581 | 10027.31 | -1995.24 | -749.83
| 12600 | 94.9 | 179.8581 | 10010.22 | -2194.51 | -749.34
| 12788.02 | 94.9 | 179.8581 | 9994.16 | -2381.84 | -748.88
| 12800 | 95.1396 | 179.8581 | 9993.11 | -2393.77 | -748.85
| 12828.02 | 95.7 | 179.8581 | 9990.47 | -2421.67 | -748.78
| 13000 | 95.7 | 179.8581 | 9973.39 | -2592.8 | -748.35
| 13200 | 95.7 | 179.8581 | 9953.52 | -2791.81 | -747.86
| 13400 | 95.7 | 179.8581 | 9933.66 | -2990.82 | -747.37
| 13600 | 95.7 | 179.8581 | 9913.8 | -3189.83 | -746.88
| 13800 | 95.7 | 179.8581 | 9893.93 | -3388.84 | -746.38
| 13808.05 | 95.7 | 179.8581 | 9893.13 | -3396.85 | -746.36
| 13918.43 | 93.4924 | 179.8579 | 9884.29 | -3506.86 | -746.09
| 14000 | 93.4924 | 179.8579 | 9879.32 | -3588.28 | -745.89
| 14200 | 93.4924 | 179.8579 | 9867.13 | -3787.91 | -745.39
| 14400 | 93.4924 | 179.8579 | 9854.95 | -3987.54 | -744.9
| 14600 | 93.4924 | 179.8579 | 9842.77 | -4187.17 | -744.4
| 14800 | 93.4924 | 179.8579 | 9830.58 | -4386.8 | -743.91
| 15000 | 93.4924 | 179.8579 | 9818.4 | -4586.42 | -743.41
| 15200 | 93.4924 | 179.8579 | 9806.22 | -4786.05 | -742.92
| 15400 | 93.4924 | 179.8579 | 9794.03 | -4985.68 | -742.42
| 15600 | 93.4924 | 179.8579 | 9781.85 | -5185.31 | -741.93
| 15748.59 | 93.4924 | 179.8579 | 9772.8 | -5333.62 | -741.56

## Lookup (hidden)
North Reference | RetunValue | Grid Type | ReturnValue | Deviation Indicator | ReturnValue
| 2 |  | 0 |  | 2
True |  | SPCS-Colorado Central-NAD27 |  | Directional
Grid |  | SPCS-Colorado Central-NAD83 |  | High Angle
|  | SPCS-Colorado North-NAD27 |  | Horizontal
SPCS-Colorado North-NAD83
SPCS-Colorado South-NAD27
SPCS-Colorado South-NAD83
UTM-Zone 12 NAD27
UTM-Zone 12 NAD83
UTM-Zone 13 NAD27
UTM-Zone 13 NAD83