## Data
Header Information | measured depth (ft) | inclination (°) | azimuth (°) | true vertical depth (ft) | northing +N/-S (ft) | easting +E/-W (ft)
Operator Name | 0 | 0 | 0 | 0 | 0 | 0
EnCana Oil & Gas | 115 | 0.5 | 232.4 | 115 | -0.3 | -0.4
Operator Number | 145 | 0.3 | 249.3 | 145 | -0.4 | -0.6
100185 | 176 | 0.3 | 230.9 | 176 | -0.5 | -0.7
Well Name and Number | 217 | 0.4 | 234.7 | 217 | -0.6 | -0.9
Hagen Federal 22-5AA | 267 | 1.1 | 206.4 | 267 | -1.2 | -1.3
API Number (if available) | 298 | 1.4 | 206.3 | 298 | -1.8 | -1.6
| 328 | 2.2 | 204.1 | 328 | -2.6 | -2
Location: QQ SEC TWP RGE | 359 | 3 | 205.9 | 358.9 | -3.9 | -2.6
22 7S 95W | 390 | 3.6 | 208.5 | 389.9 | -5.5 | -3.4
Citing Type: Planned or Actual | 481 | 5.6 | 210.5 | 480.6 | -11.8 | -7
ACTUAL | 573 | 7.5 | 215 | 572 | -20.6 | -12.7
Deviation Indicator | 665 | 10.4 | 216.8 | 662.9 | -32.2 | -21.1
Directional | 756 | 13.7 | 216.1 | 751.8 | -47.5 | -32.4
North Reference | 847 | 16.9 | 218.4 | 839.6 | -66.6 | -47
True | 938 | 19.5 | 218.5 | 926 | -88.8 | -64.7
Grid Type | 1029 | 20.9 | 218.8 | 1011.4 | -113.3 | -84.3
#VALUE! | 1043 | 21.3 | 219.5 | 1024.5 | -117.3 | -87.5
| 1155 | 21.2 | 220.3 | 1128.9 | -148.4 | -113.5
| 1247 | 21.1 | 221 | 1214.7 | -173.6 | -135.1
| 1339 | 22.5 | 223 | 1300.1 | -199 | -158
| 1430 | 23.1 | 217.8 | 1384 | -225.8 | -180.8
| 1522 | 23.5 | 217 | 1468.5 | -254.7 | -202.9
| 1613 | 23.7 | 215.2 | 1551.9 | -284.1 | -224.4
| 1705 | 24.4 | 218 | 1635.9 | -314.2 | -246.7
| 1797 | 22.7 | 218.5 | 1720.2 | -343.1 | -269.5
| 1889 | 21.1 | 219.2 | 1805.6 | -369.8 | -291
| 1980 | 21.4 | 219.6 | 1890.4 | -395.3 | -311.9
| 2072 | 21.5 | 220.2 | 1976 | -421.1 | -333.5
| 2164 | 21.7 | 221.2 | 2061.6 | -446.8 | -355.6
| 2255 | 20.3 | 216.6 | 2146.5 | -472.1 | -376.1
| 2347 | 20.2 | 216.2 | 2232.9 | -497.8 | -395
| 2438 | 21.3 | 216.2 | 2318 | -523.8 | -414
| 2530 | 22.2 | 214.5 | 2403.4 | -551.6 | -433.8
| 2621 | 21.8 | 215.5 | 2487.8 | -579.5 | -453.3
| 2712 | 20.7 | 215.3 | 2572.6 | -606.4 | -472.4
| 2804 | 21 | 216.4 | 2658.6 | -632.9 | -491.6
| 2895 | 22.8 | 217.3 | 2743 | -660.1 | -512
| 2987 | 22.4 | 216.9 | 2827.9 | -688.3 | -533.3
| 3079 | 22 | 216.5 | 2913.1 | -716.1 | -554.1
| 3170 | 21.2 | 217.1 | 2997.7 | -743 | -574.1
| 3262 | 22.1 | 215.2 | 3083.2 | -770.4 | -594.1
| 3353 | 21.1 | 215.9 | 3167.8 | -797.6 | -613.6
| 3444 | 21.9 | 214.5 | 3252.5 | -824.9 | -632.8
| 3536 | 20.9 | 215 | 3338.2 | -852.5 | -652
| 3627 | 21.8 | 214.4 | 3422.9 | -879.7 | -670.8
| 3718 | 22.9 | 216 | 3507.1 | -908 | -690.8
| 3810 | 22.6 | 215.3 | 3591.9 | -936.9 | -711.5
| 3901 | 21.8 | 215.2 | 3676.2 | -965 | -731.3
| 3993 | 21.8 | 219.2 | 3761.6 | -992.2 | -752
| 4084 | 21.8 | 218.3 | 3846.1 | -1018.5 | -773.1
| 4176 | 21.9 | 218.3 | 3931.5 | -1045.4 | -794.4
| 4267 | 21.6 | 217.8 | 4016 | -1071.9 | -815.1
| 4359 | 20.8 | 216.2 | 4101.8 | -1098.5 | -835.2
| 4451 | 22.1 | 219.3 | 4187.4 | -1125.1 | -855.8
| 4542 | 21.9 | 217.7 | 4271.8 | -1151.8 | -877
| 4634 | 20.2 | 220.3 | 4357.6 | -1177.5 | -897.8
| 4725 | 18.2 | 220.2 | 4443.6 | -1200.3 | -917.1
| 4816 | 16.7 | 221.2 | 4530.4 | -1221 | -934.9
| 4908 | 16.5 | 220.7 | 4618.6 | -1240.8 | -952.1
| 5000 | 14.9 | 221.7 | 4707.1 | -1259.6 | -968.5
| 5091 | 13 | 221.7 | 4795.4 | -1276 | -983.1
| 5183 | 10.9 | 219.1 | 4885.4 | -1290.4 | -995.5
| 5274 | 8.9 | 217.2 | 4975.1 | -1302.7 | -1005.2
| 5366 | 6.9 | 223.1 | 5066.2 | -1312.4 | -1013.2
| 5457 | 4.8 | 219.2 | 5156.7 | -1319.4 | -1019.4
| 5548 | 4 | 208.3 | 5247.4 | -1325.1 | -1023.3
| 5640 | 2.3 | 212.6 | 5339.3 | -1329.5 | -1025.8
| 5732 | 0.5 | 171.2 | 5431.3 | -1331.4 | -1026.7
| 5824 | 0.4 | 157.7 | 5523.3 | -1332.1 | -1026.6
| 5915 | 1 | 167.3 | 5614.3 | -1333.2 | -1026.3
| 6007 | 1.2 | 187.1 | 5706.3 | -1334.9 | -1026.2
| 6100 | 1.6 | 200.2 | 5799.2 | -1337.1 | -1026.8
| 6190 | 0.7 | 293.6 | 5889.2 | -1338.1 | -1027.7
| 6282 | 1.1 | 325.2 | 5981.2 | -1337.1 | -1028.7
| 6373 | 1.1 | 305.5 | 6072.2 | -1335.9 | -1029.9
| 6465 | 1.1 | 290.2 | 6164.2 | -1335.1 | -1031.5
| 6557 | 1.6 | 293.4 | 6256.1 | -1334.3 | -1033.5
| 6648 | 0.5 | 161.5 | 6347.1 | -1334.2 | -1034.5
| 6740 | 1.1 | 185.4 | 6439.1 | -1335.4 | -1034.5
| 6832 | 1.5 | 194.5 | 6531.1 | -1337.5 | -1034.9
| 6924 | 1.7 | 190.9 | 6623.1 | -1340 | -1035.4
| 7015 | 2.3 | 191.3 | 6714 | -1343.1 | -1036
| 7106 | 2.2 | 197.5 | 6804.9 | -1346.5 | -1036.9
| 7198 | 0.8 | 181 | 6896.9 | -1348.9 | -1037.5
| 7289 | 0.6 | 40.6 | 6987.9 | -1349.1 | -1037.2
| 7381 | 1.3 | 34.8 | 7079.9 | -1347.9 | -1036.3
| 7472 | 0.6 | 44.8 | 7170.9 | -1346.7 | -1035.3
| 7564 | 0.7 | 24.6 | 7262.9 | -1345.9 | -1034.8
| 7655 | 0.8 | 44 | 7353.9 | -1344.9 | -1034.1
| 7746 | 0.6 | 52.5 | 7444.9 | -1344.2 | -1033.3
| 7837 | 0.8 | 33 | 7535.8 | -1343.3 | -1032.5
| 7900 | 0.8 | 24.3 | 7598.8 | -1342.6 | -1032.1
| 7950 | 0.8 | 24.3 | 7648.8 | -1341.9 | -1031.8

## Lookup (hidden)
North Reference | RetunValue | Grid Type | ReturnValue | Deviation Indicator | ReturnValue
| 2 |  | 0 |  | 2
True |  | SPCS-Colorado Central-NAD27 |  | Directional
Grid |  | SPCS-Colorado Central-NAD83 |  | High Angle
|  | SPCS-Colorado North-NAD27 |  | Horizontal
SPCS-Colorado North-NAD83
SPCS-Colorado South-NAD27
SPCS-Colorado South-NAD83
UTM-Zone 12 NAD27
UTM-Zone 12 NAD83
UTM-Zone 13 NAD27
UTM-Zone 13 NAD83