## Data
Header Information | measured depth (ft) | inclination (°) | azimuth (°) | true vertical depth (ft) | northing +N/-S (ft) | easting +E/-W (ft)
Operator Name | 0 | 0 | 0 | 0 | 0 | 0
KERR-MCGEE | 100 | 0 | 0 | 100 | 0 | 0
Operator Number | 200 | 0 | 0 | 200 | 0 | 0
47120 | 300 | 0 | 0 | 300 | 0 | 0
Well Name and Number | 400 | 0 | 0 | 400 | 0 | 0
SCOTT 27N-32HZ | 500 | 0 | 0 | 500 | 0 | 0
API Number (if available) | 600 | 0 | 0 | 600 | 0 | 0
| 700 | 0 | 0 | 700 | 0 | 0
Location: QQ SEC TWP RGE | 800 | 0 | 0 | 800 | 0 | 0
SENE SEC. 5, T2N, R67W | 900 | 0 | 0 | 900 | 0 | 0
Citing Type: Planned or Actual | 950 | 0 | 0 | 950 | 0 | 0
PLANNED | 1000 | 0 | 0 | 1000 | 0 | 0
Deviation Indicator | 1100 | 0 | 0 | 1100 | 0 | 0
Horizontal | 1200 | 0 | 0 | 1200 | 0 | 0
North Reference | 1300 | 0 | 0 | 1300 | 0 | 0
True | 1400 | 0 | 0 | 1400 | 0 | 0
Grid Type | 1500 | 0 | 0 | 1500 | 0 | 0
#VALUE! | 1600 | 0 | 0 | 1600 | 0 | 0
| 1700 | 0 | 0 | 1700 | 0 | 0
| 1800 | 0 | 0 | 1800 | 0 | 0
| 1900 | 0 | 0 | 1900 | 0 | 0
| 2000 | 0 | 0 | 2000 | 0 | 0
| 2100 | 0 | 0 | 2100 | 0 | 0
| 2200 | 2 | 212.55 | 2199.98 | -1.47 | -0.94
| 2300 | 4 | 212.55 | 2299.84 | -5.88 | -3.75
| 2400 | 6 | 212.55 | 2399.45 | -13.23 | -8.44
| 2484.04 | 7.68 | 212.55 | 2482.89 | -21.67 | -13.83
| 2500 | 7.68 | 212.55 | 2498.71 | -23.46 | -14.98
| 2600 | 7.68 | 212.55 | 2597.81 | -34.73 | -22.17
| 2700 | 7.68 | 212.55 | 2696.91 | -46 | -29.36
| 2800 | 7.68 | 212.55 | 2796.02 | -57.26 | -36.55
| 2900 | 7.68 | 212.55 | 2895.12 | -68.53 | -43.74
| 3000 | 7.68 | 212.55 | 2994.22 | -79.79 | -50.93
| 3100 | 7.68 | 212.55 | 3093.32 | -91.06 | -58.12
| 3200 | 7.68 | 212.55 | 3192.43 | -102.33 | -65.31
| 3300 | 7.68 | 212.55 | 3291.53 | -113.59 | -72.51
| 3400 | 7.68 | 212.55 | 3390.63 | -124.86 | -79.7
| 3500 | 7.68 | 212.55 | 3489.74 | -136.12 | -86.89
| 3600 | 7.68 | 212.55 | 3588.84 | -147.39 | -94.08
| 3700 | 7.68 | 212.55 | 3687.94 | -158.65 | -101.27
| 3800 | 7.68 | 212.55 | 3787.04 | -169.92 | -108.46
| 3900 | 7.68 | 212.55 | 3886.15 | -181.19 | -115.65
| 4000 | 7.68 | 212.55 | 3985.25 | -192.45 | -122.84
| 4100 | 7.68 | 212.55 | 4084.35 | -203.72 | -130.03
| 4200 | 7.68 | 212.55 | 4183.46 | -214.98 | -137.22
| 4300 | 7.68 | 212.55 | 4282.56 | -226.25 | -144.42
| 4400 | 7.68 | 212.55 | 4381.66 | -237.52 | -151.61
| 4500 | 7.68 | 212.55 | 4480.76 | -248.78 | -158.8
| 4600 | 7.68 | 212.55 | 4579.87 | -260.05 | -165.99
| 4700 | 7.68 | 212.55 | 4678.97 | -271.31 | -173.18
| 4800 | 7.68 | 212.55 | 4778.07 | -282.58 | -180.37
| 4900 | 7.68 | 212.55 | 4877.18 | -293.85 | -187.56
| 5000 | 7.68 | 212.55 | 4976.28 | -305.11 | -194.75
| 5100 | 7.68 | 212.55 | 5075.38 | -316.38 | -201.94
| 5200 | 7.68 | 212.55 | 5174.48 | -327.64 | -209.13
| 5300 | 7.68 | 212.55 | 5273.59 | -338.91 | -216.33
| 5400 | 7.68 | 212.55 | 5372.69 | -350.18 | -223.52
| 5500 | 7.68 | 212.55 | 5471.79 | -361.44 | -230.71
| 5600 | 7.68 | 212.55 | 5570.89 | -372.71 | -237.9
| 5700 | 7.68 | 212.55 | 5670 | -383.97 | -245.09
| 5800 | 7.68 | 212.55 | 5769.1 | -395.24 | -252.28
| 5900 | 7.68 | 212.55 | 5868.2 | -406.51 | -259.47
| 6000 | 7.68 | 212.55 | 5967.31 | -417.77 | -266.66
| 6100 | 7.68 | 212.55 | 6066.41 | -429.04 | -273.85
| 6200 | 7.68 | 212.55 | 6165.51 | -440.3 | -281.05
| 6271.29 | 7.68 | 212.55 | 6236.16 | -448.33 | -286.17
| 6300 | 7.11 | 212.55 | 6264.63 | -451.45 | -288.16
| 6400 | 5.11 | 212.55 | 6364.06 | -460.42 | -293.88
| 6500 | 3.11 | 212.55 | 6463.8 | -466.45 | -297.74
| 6600 | 1.11 | 212.55 | 6563.73 | -469.55 | -299.71
| 6655.33 | 0 | 0 | 6619.05 | -470 | -300
| 6700 | 4.47 | 0.07 | 6663.68 | -468.26 | -300
| 6800 | 14.47 | 0.07 | 6762.19 | -451.83 | -299.98
| 6900 | 24.47 | 0.07 | 6856.35 | -418.55 | -299.94
| 7000 | 34.47 | 0.07 | 6943.31 | -369.42 | -299.88
| 7100 | 44.47 | 0.07 | 7020.41 | -305.94 | -299.8
| 7200 | 54.47 | 0.07 | 7085.31 | -230.03 | -299.71
| 7226.11 | 57.08 | 0.07 | 7100 | -208.44 | -299.68
| 7300 | 64.47 | 0.07 | 7136.05 | -144 | -299.6
| 7311.73 | 65.64 | 0.07 | 7141 | -133.37 | -299.59
| 7359.89 | 70.46 | 0.07 | 7159 | -88.71 | -299.54
| 7400 | 74.47 | 0.07 | 7171.08 | -50.48 | -299.49
| 7500 | 84.47 | 0.07 | 7189.34 | 47.71 | -299.37
| 7558.53 | 90.32 | 0.07 | 7192 | 106.16 | -299.3
| 7600 | 90.32 | 0.07 | 7191.77 | 147.63 | -299.25
| 7700 | 90.32 | 0.07 | 7191.21 | 247.63 | -299.13
| 7800 | 90.32 | 0.07 | 7190.65 | 347.62 | -299
| 7900 | 90.32 | 0.07 | 7190.09 | 447.62 | -298.88
| 8000 | 90.32 | 0.07 | 7189.54 | 547.62 | -298.76
| 8100 | 90.32 | 0.07 | 7188.98 | 647.62 | -298.64
| 8200 | 90.32 | 0.07 | 7188.42 | 747.62 | -298.52
| 8300 | 90.32 | 0.07 | 7187.86 | 847.62 | -298.39
| 8400 | 90.32 | 0.07 | 7187.3 | 947.61 | -298.27
| 8500 | 90.32 | 0.07 | 7186.74 | 1047.61 | -298.15
| 8600 | 90.32 | 0.07 | 7186.19 | 1147.61 | -298.03
| 8700 | 90.32 | 0.07 | 7185.63 | 1247.61 | -297.91
| 8800 | 90.32 | 0.07 | 7185.07 | 1347.61 | -297.78
| 8900 | 90.32 | 0.07 | 7184.51 | 1447.61 | -297.66
| 9000 | 90.32 | 0.07 | 7183.95 | 1547.6 | -297.54
| 9100 | 90.32 | 0.07 | 7183.4 | 1647.6 | -297.42
| 9200 | 90.32 | 0.07 | 7182.84 | 1747.6 | -297.3
| 9300 | 90.32 | 0.07 | 7182.28 | 1847.6 | -297.17
| 9400 | 90.32 | 0.07 | 7181.72 | 1947.6 | -297.05
| 9500 | 90.32 | 0.07 | 7181.16 | 2047.6 | -296.93
| 9600 | 90.32 | 0.07 | 7180.6 | 2147.59 | -296.81
| 9700 | 90.32 | 0.07 | 7180.05 | 2247.59 | -296.69
| 9800 | 90.32 | 0.07 | 7179.49 | 2347.59 | -296.56
| 9900 | 90.32 | 0.07 | 7178.93 | 2447.59 | -296.44
| 10000 | 90.32 | 0.07 | 7178.37 | 2547.59 | -296.32
| 10100 | 90.32 | 0.07 | 7177.81 | 2647.59 | -296.2
| 10200 | 90.32 | 0.07 | 7177.25 | 2747.58 | -296.08
| 10300 | 90.32 | 0.07 | 7176.7 | 2847.58 | -295.95
| 10400 | 90.32 | 0.07 | 7176.14 | 2947.58 | -295.83
| 10500 | 90.32 | 0.07 | 7175.58 | 3047.58 | -295.71
| 10600 | 90.32 | 0.07 | 7175.02 | 3147.58 | -295.59
| 10700 | 90.32 | 0.07 | 7174.46 | 3247.58 | -295.47
| 10800 | 90.32 | 0.07 | 7173.9 | 3347.57 | -295.34
| 10900 | 90.32 | 0.07 | 7173.35 | 3447.57 | -295.22
| 11000 | 90.32 | 0.07 | 7172.79 | 3547.57 | -295.1
| 11100 | 90.32 | 0.07 | 7172.23 | 3647.57 | -294.98
| 11200 | 90.32 | 0.07 | 7171.67 | 3747.57 | -294.86
| 11300 | 90.32 | 0.07 | 7171.11 | 3847.57 | -294.73
| 11400 | 90.32 | 0.07 | 7170.55 | 3947.56 | -294.61
| 11500 | 90.32 | 0.07 | 7170 | 4047.56 | -294.49
| 11600 | 90.32 | 0.07 | 7169.44 | 4147.56 | -294.37
| 11700 | 90.32 | 0.07 | 7168.88 | 4247.56 | -294.25
| 11800 | 90.32 | 0.07 | 7168.32 | 4347.56 | -294.12
| 11900 | 90.32 | 0.07 | 7167.76 | 4447.56 | -294
| 12000 | 90.32 | 0.07 | 7167.2 | 4547.56 | -293.88
| 12100 | 90.32 | 0.07 | 7166.65 | 4647.55 | -293.76
| 12200 | 90.32 | 0.07 | 7166.09 | 4747.55 | -293.64
| 12300 | 90.32 | 0.07 | 7165.53 | 4847.55 | -293.51
| 12400 | 90.32 | 0.07 | 7164.97 | 4947.55 | -293.39
| 12500 | 90.32 | 0.07 | 7164.41 | 5047.55 | -293.27
| 12600 | 90.32 | 0.07 | 7163.85 | 5147.55 | -293.15
| 12700 | 90.32 | 0.07 | 7163.3 | 5247.54 | -293.03
| 12800 | 90.32 | 0.07 | 7162.74 | 5347.54 | -292.9
| 12900 | 90.32 | 0.07 | 7162.18 | 5447.54 | -292.78
| 13000 | 90.32 | 0.07 | 7161.62 | 5547.54 | -292.66
| 13100 | 90.32 | 0.07 | 7161.06 | 5647.54 | -292.54
| 13200 | 90.32 | 0.07 | 7160.5 | 5747.54 | -292.42
| 13300 | 90.32 | 0.07 | 7159.95 | 5847.53 | -292.29
| 13400 | 90.32 | 0.07 | 7159.39 | 5947.53 | -292.17
| 13500 | 90.32 | 0.07 | 7158.83 | 6047.53 | -292.05
| 13600 | 90.32 | 0.07 | 7158.27 | 6147.53 | -291.93
| 13700 | 90.32 | 0.07 | 7157.71 | 6247.53 | -291.81
| 13800 | 90.32 | 0.07 | 7157.15 | 6347.53 | -291.68
| 13900 | 90.32 | 0.07 | 7156.6 | 6447.52 | -291.56
| 14000 | 90.32 | 0.07 | 7156.04 | 6547.52 | -291.44
| 14100 | 90.32 | 0.07 | 7155.48 | 6647.52 | -291.32
| 14200 | 90.32 | 0.07 | 7154.92 | 6747.52 | -291.2
| 14300 | 90.32 | 0.07 | 7154.36 | 6847.52 | -291.07
| 14400 | 90.32 | 0.07 | 7153.8 | 6947.52 | -290.95
| 14500 | 90.32 | 0.07 | 7153.25 | 7047.51 | -290.83
| 14600 | 90.32 | 0.07 | 7152.69 | 7147.51 | -290.71
| 14700 | 90.32 | 0.07 | 7152.13 | 7247.51 | -290.59
| 14723.19 | 90.32 | 0.07 | 7152 | 7270.7 | -290.56

## Lookup (hidden)
North Reference | RetunValue | Grid Type | ReturnValue | Deviation Indicator | ReturnValue
| 2 |  | 0 |  | 4
True |  | SPCS-Colorado Central-NAD27 |  | Directional
Grid |  | SPCS-Colorado Central-NAD83 |  | High Angle
|  | SPCS-Colorado North-NAD27 |  | Horizontal
SPCS-Colorado North-NAD83
SPCS-Colorado South-NAD27
SPCS-Colorado South-NAD83
UTM-Zone 12 NAD27
UTM-Zone 12 NAD83
UTM-Zone 13 NAD27
UTM-Zone 13 NAD83