## Data
Header Information | measured depth (ft) | inclination (°) | azimuth (°) | true vertical depth (ft) | northing +N/-S (ft) | easting +E/-W (ft)
Operator Name | 0 | 0 | 0 | 0 | 0 | 0
Axia Energy | 100 | 0 | 0 | 100 | 0 | 0
Operator Number | 200 | 0 | 0 | 200 | 0 | 0
| 300 | 0 | 0 | 300 | 0 | 0
Well Name and Number | 400 | 0 | 0 | 400 | 0 | 0
Bulldog #17-21H-891 | 500 | 0 | 0 | 500 | 0 | 0
API Number (if available) | 600 | 0 | 0 | 600 | 0 | 0
| 700 | 0 | 0 | 700 | 0 | 0
Location: QQ SEC TWP RGE | 800 | 0 | 0 | 800 | 0 | 0
S17-T8N-R91W | 900 | 0 | 0 | 900 | 0 | 0
Citing Type: Planned or Actual | 1000 | 0 | 0 | 1000 | 0 | 0
Planned | 1100 | 0 | 0 | 1100 | 0 | 0
Deviation Indicator | 1200 | 0 | 0 | 1200 | 0 | 0
Horizontal | 1300 | 0 | 0 | 1300 | 0 | 0
North Reference | 1400 | 0 | 0 | 1400 | 0 | 0
True | 1500 | 0 | 0 | 1500 | 0 | 0
Grid Type | 1600 | 0 | 0 | 1600 | 0 | 0
#VALUE! | 1700 | 0 | 0 | 1700 | 0 | 0
| 1800 | 0 | 0 | 1800 | 0 | 0
| 1900 | 0 | 0 | 1900 | 0 | 0
| 2000 | 0 | 0 | 2000 | 0 | 0
| 2100 | 3 | 243.94 | 2100 | -1.1 | -2.4
| 2200 | 6 | 243.94 | 2199.6 | -4.6 | -9.4
| 2300 | 9 | 243.94 | 2298.8 | -10.3 | -21.1
| 2345.6 | 10.37 | 243.94 | 2343.8 | -13.7 | -28
| 2400 | 10.37 | 243.94 | 2397.2 | -18 | -36.8
| 2500 | 10.37 | 243.94 | 2495.6 | -25.9 | -53
| 2600 | 10.37 | 243.94 | 2594 | -33.8 | -69.1
| 2700 | 10.37 | 243.94 | 2692.3 | -41.7 | -85.3
| 2800 | 10.37 | 243.94 | 2790.7 | -49.6 | -101.5
| 2900 | 10.37 | 243.94 | 2889.1 | -57.5 | -117.7
| 3000 | 10.37 | 243.94 | 2987.4 | -65.4 | -133.8
| 3100 | 10.37 | 243.94 | 3085.8 | -73.3 | -150
| 3200 | 10.37 | 243.94 | 3184.2 | -81.3 | -166.2
| 3300 | 10.37 | 243.94 | 3282.5 | -89.2 | -182.3
| 3400 | 10.37 | 243.94 | 3380.9 | -97.1 | -198.5
| 3500 | 10.37 | 243.94 | 3479.3 | -105 | -214.7
| 3600 | 10.37 | 243.94 | 3577.6 | -112.9 | -230.8
| 3700 | 10.37 | 243.94 | 3676 | -120.8 | -247
| 3800 | 10.37 | 243.94 | 3774.4 | -128.7 | -263.2
| 3900 | 10.37 | 243.94 | 3872.7 | -136.6 | -279.4
| 4000 | 10.37 | 243.94 | 3971.1 | -144.5 | -295.5
| 4100 | 10.37 | 243.94 | 4069.5 | -152.4 | -311.7
| 4200 | 10.37 | 243.94 | 4167.8 | -160.3 | -327.9
| 4300 | 10.37 | 243.94 | 4266.2 | -168.2 | -344
| 4400 | 10.37 | 243.94 | 4364.6 | -176.1 | -360.2
| 4500 | 10.37 | 243.94 | 4462.9 | -184 | -376.4
| 4600 | 10.37 | 243.94 | 4561.3 | -191.9 | -392.5
| 4700 | 10.37 | 243.94 | 4659.7 | -199.9 | -408.7
| 4800 | 10.37 | 243.94 | 4758 | -207.8 | -424.9
| 4900 | 10.37 | 243.94 | 4856.4 | -215.7 | -441
| 5000 | 10.37 | 243.94 | 4954.8 | -223.6 | -457.2
| 5100 | 10.37 | 243.94 | 5053.1 | -231.5 | -473.4
| 5200 | 10.37 | 243.94 | 5151.5 | -239.4 | -489.6
| 5300 | 10.37 | 243.94 | 5249.9 | -247.3 | -505.7
| 5400 | 10.37 | 243.94 | 5348.2 | -255.2 | -521.9
| 5500 | 10.37 | 243.94 | 5446.6 | -263.1 | -538.1
| 5600 | 10.37 | 243.94 | 5545 | -271 | -554.2
| 5700 | 10.37 | 243.94 | 5643.3 | -278.9 | -570.4
| 5800 | 10.37 | 243.94 | 5741.7 | -286.8 | -586.6
| 5900 | 10.37 | 243.94 | 5840.1 | -294.7 | -602.7
| 6000 | 10.37 | 243.94 | 5938.4 | -302.6 | -618.9
| 6100 | 10.37 | 243.94 | 6036.8 | -310.6 | -635.1
| 6200 | 10.37 | 243.94 | 6135.2 | -318.5 | -651.2
| 6300 | 10.37 | 243.94 | 6233.5 | -326.4 | -667.4
| 6400 | 10.37 | 243.94 | 6331.9 | -334.3 | -683.6
| 6500 | 10.37 | 243.94 | 6430.3 | -342.2 | -699.8
| 6600 | 10.37 | 243.94 | 6528.6 | -350.1 | -715.9
| 6700 | 10.37 | 243.94 | 6627 | -358 | -732.1
| 6800 | 10.37 | 243.94 | 6725.4 | -365.9 | -748.3
| 6900 | 10.37 | 243.94 | 6823.7 | -373.8 | -764.4
| 7000 | 10.37 | 243.94 | 6922.1 | -381.7 | -780.6
| 7100 | 10.37 | 243.94 | 7020.5 | -389.6 | -796.8
| 7200 | 10.37 | 243.94 | 7118.8 | -397.5 | -812.9
| 7300 | 10.37 | 243.94 | 7217.2 | -405.4 | -829.1
| 7400 | 10.37 | 243.94 | 7315.6 | -413.3 | -845.3
| 7500 | 10.37 | 243.94 | 7413.9 | -421.2 | -861.5
| 7600 | 10.37 | 243.94 | 7512.3 | -429.2 | -877.6
| 7700 | 10.37 | 243.94 | 7610.7 | -437.1 | -893.8
| 7800 | 10.37 | 243.94 | 7709 | -445 | -910
| 7900 | 10.37 | 243.94 | 7807.4 | -452.9 | -926.1
| 8000 | 10.37 | 243.94 | 7905.8 | -460.8 | -942.3
| 8100 | 10.37 | 243.94 | 8004.1 | -468.7 | -958.5
| 8200 | 10.37 | 243.94 | 8102.5 | -476.6 | -974.6
| 8300 | 10.37 | 243.94 | 8200.9 | -484.5 | -990.8
| 8400 | 10.37 | 243.94 | 8299.2 | -492.4 | -1007
| 8500 | 10.37 | 243.94 | 8397.6 | -500.3 | -1023.1
| 8600 | 10.37 | 243.94 | 8496 | -508.2 | -1039.3
| 8700 | 10.37 | 243.94 | 8594.3 | -516.1 | -1055.5
| 8800 | 10.37 | 243.94 | 8692.7 | -524 | -1071.7
| 8900 | 10.37 | 243.94 | 8791.1 | -531.9 | -1087.8
| 9000 | 10.37 | 243.94 | 8889.4 | -539.8 | -1104
| 9068.9 | 10.37 | 243.94 | 8957.2 | -545.3 | -1115.1
| 9100 | 9.44 | 243.94 | 8987.8 | -547.6 | -1119.9
| 9200 | 6.44 | 243.94 | 9086.9 | -553.7 | -1132.3
| 9300 | 3.44 | 243.94 | 9186.5 | -557.5 | -1140.1
| 9400 | 0.44 | 243.94 | 9286.4 | -559 | -1143.1
| 9414.6 | 0 | 0 | 9301 | -559 | -1143.2
| 9414.6 | 0 | 0 | 9301 | -559 | -1143.2
| 9500 | 0 | 0 | 9386.4 | -559 | -1143.2
| 9600 | 0 | 0 | 9486.4 | -559 | -1143.2
| 9700 | 0 | 0 | 9586.4 | -559 | -1143.2
| 9800 | 0 | 0 | 9686.4 | -559 | -1143.2
| 9900 | 0 | 0 | 9786.4 | -559 | -1143.2
| 10000 | 0 | 0 | 9886.4 | -559 | -1143.2
| 10100 | 0 | 0 | 9986.4 | -559 | -1143.2
| 10200 | 0 | 0 | 10086.4 | -559 | -1143.2
| 10300 | 0 | 0 | 10186.4 | -559 | -1143.2
| 10400 | 0 | 0 | 10286.4 | -559 | -1143.2
| 10500 | 0 | 0 | 10386.4 | -559 | -1143.2
| 10600 | 0 | 0 | 10486.4 | -559 | -1143.2
| 10700 | 0 | 0 | 10586.4 | -559 | -1143.2
| 10800 | 0 | 0 | 10686.4 | -559 | -1143.2
| 10900 | 0 | 0 | 10786.4 | -559 | -1143.2
| 11000 | 0 | 0 | 10886.4 | -559 | -1143.2
| 11100 | 0 | 0 | 10986.4 | -559 | -1143.2
| 11200 | 0 | 0 | 11086.4 | -559 | -1143.2
| 11300 | 0 | 0 | 11186.4 | -559 | -1143.2
| 11400 | 0 | 0 | 11286.4 | -559 | -1143.2
| 11500 | 0 | 0 | 11386.4 | -559 | -1143.2
| 11600 | 0 | 0 | 11486.4 | -559 | -1143.2
| 11700 | 0 | 0 | 11586.4 | -559 | -1143.2
| 11800 | 0 | 0 | 11686.4 | -559 | -1143.2
| 11900 | 0 | 0 | 11786.4 | -559 | -1143.2
| 12000 | 0 | 0 | 11886.4 | -559 | -1143.2
| 12100 | 0 | 0 | 11986.4 | -559 | -1143.2
| 12200 | 0 | 0 | 12086.4 | -559 | -1143.2
| 12300 | 0 | 0 | 12186.4 | -559 | -1143.2
| 12400 | 0 | 0 | 12286.4 | -559 | -1143.2
| 12500 | 0 | 0 | 12386.4 | -559 | -1143.2
| 12604.1 | 0 | 0 | 12490.5 | -559 | -1143.2
| 12625 | 2.51 | 180.5 | 12511.4 | -559.5 | -1143.2
| 12650 | 5.51 | 180.5 | 12536.4 | -561.2 | -1143.2
| 12675 | 8.51 | 180.5 | 12561.2 | -564.3 | -1143.2
| 12700 | 11.51 | 180.5 | 12585.8 | -568.6 | -1143.2
| 12725 | 14.51 | 180.5 | 12610.1 | -574.2 | -1143.3
| 12750 | 17.51 | 180.5 | 12634.2 | -581.1 | -1143.4
| 12775 | 20.51 | 180.5 | 12657.8 | -589.3 | -1143.4
| 12800 | 23.51 | 180.5 | 12681 | -598.6 | -1143.5
| 12825 | 26.51 | 180.5 | 12703.6 | -609.2 | -1143.6
| 12850 | 29.51 | 180.5 | 12725.7 | -620.9 | -1143.7
| 12875 | 32.51 | 180.5 | 12747.1 | -633.8 | -1143.8
| 12900 | 35.51 | 180.5 | 12767.8 | -647.8 | -1143.9
| 12925 | 38.51 | 180.5 | 12787.8 | -662.8 | -1144.1
| 12950 | 41.51 | 180.5 | 12807 | -678.9 | -1144.2
| 12975 | 44.51 | 180.5 | 12825.2 | -696 | -1144.4
| 13000 | 47.51 | 180.5 | 12842.6 | -713.9 | -1144.5
| 13025 | 50.51 | 180.5 | 12859 | -732.8 | -1144.7
| 13050 | 53.51 | 180.5 | 12874.4 | -752.5 | -1144.8
| 13075 | 56.51 | 180.5 | 12888.7 | -773 | -1145
| 13100 | 59.51 | 180.5 | 12902 | -794.2 | -1145.2
| 13125 | 62.51 | 180.5 | 12914.1 | -816 | -1145.4
| 13150 | 65.51 | 180.5 | 12925 | -838.5 | -1145.6
| 13175 | 68.51 | 180.5 | 12934.8 | -861.5 | -1145.8
| 13200 | 71.51 | 180.5 | 12943.3 | -885 | -1146
| 13225 | 74.51 | 180.5 | 12950.6 | -908.9 | -1146.2
| 13250 | 77.51 | 180.5 | 12956.7 | -933.2 | -1146.4
| 13275 | 80.51 | 180.5 | 12961.5 | -957.7 | -1146.6
| 13300 | 83.51 | 180.5 | 12964.9 | -982.5 | -1146.9
| 13325 | 86.51 | 180.5 | 12967.1 | -1007.4 | -1147.1
| 13350 | 89.51 | 180.5 | 12968 | -1032.3 | -1147.3
| 13354.1 | 90 | 180.5 | 12968 | -1036.4 | -1147.3
| 13370.8 | 90 | 180 | 12968 | -1053.1 | -1147.4
| 13400 | 90 | 180 | 12968 | -1082.3 | -1147.4
| 13500 | 90 | 180 | 12968 | -1182.3 | -1147.4
| 13600 | 90 | 180 | 12968 | -1282.3 | -1147.4
| 13700 | 90 | 180 | 12968 | -1382.3 | -1147.4
| 13800 | 90 | 180 | 12968 | -1482.3 | -1147.4
| 13900 | 90 | 180 | 12968 | -1582.3 | -1147.4
| 14000 | 90 | 180 | 12968 | -1682.3 | -1147.4
| 14100 | 90 | 180 | 12968 | -1782.3 | -1147.4
| 14200 | 90 | 180 | 12968 | -1882.3 | -1147.4
| 14300 | 90 | 180 | 12968 | -1982.3 | -1147.4
| 14400 | 90 | 180 | 12968 | -2082.3 | -1147.4
| 14500 | 90 | 180 | 12968 | -2182.3 | -1147.4
| 14600 | 90 | 180 | 12968 | -2282.3 | -1147.4
| 14700 | 90 | 180 | 12968 | -2382.3 | -1147.4
| 14800 | 90 | 180 | 12968 | -2482.3 | -1147.4
| 14900 | 90 | 180 | 12968 | -2582.3 | -1147.4
| 15000 | 90 | 180 | 12968 | -2682.3 | -1147.4
| 15100 | 90 | 180 | 12968 | -2782.3 | -1147.4
| 15200 | 90 | 180 | 12968 | -2882.3 | -1147.4
| 15300 | 90 | 180 | 12968 | -2982.3 | -1147.4
| 15400 | 90 | 180 | 12968 | -3082.3 | -1147.4
| 15500 | 90 | 180 | 12968 | -3182.3 | -1147.4
| 15600 | 90 | 180 | 12968 | -3282.3 | -1147.4
| 15700 | 90 | 180 | 12968 | -3382.3 | -1147.4
| 15800 | 90 | 180 | 12968 | -3482.3 | -1147.4
| 15900 | 90 | 180 | 12968 | -3582.3 | -1147.4
| 16000 | 90 | 180 | 12968 | -3682.3 | -1147.4
| 16100 | 90 | 180 | 12968 | -3782.3 | -1147.4
| 16200 | 90 | 180 | 12968 | -3882.3 | -1147.4
| 16300 | 90 | 180 | 12968 | -3982.3 | -1147.4
| 16400 | 90 | 180 | 12968 | -4082.3 | -1147.4
| 16500 | 90 | 180 | 12968 | -4182.3 | -1147.4
| 16600 | 90 | 180 | 12968 | -4282.3 | -1147.4
| 16700 | 90 | 180 | 12968 | -4382.3 | -1147.4
| 16800 | 90 | 180 | 12968 | -4482.3 | -1147.4
| 16900 | 90 | 180 | 12968 | -4582.3 | -1147.4
| 17000 | 90 | 180 | 12968 | -4682.3 | -1147.4
| 17100 | 90 | 180 | 12968 | -4782.3 | -1147.4
| 17200 | 90 | 180 | 12968 | -4882.3 | -1147.4
| 17300 | 90 | 180 | 12968 | -4982.3 | -1147.4
| 17400 | 90 | 180 | 12968 | -5082.3 | -1147.4
| 17500 | 90 | 180 | 12968 | -5182.3 | -1147.4
| 17600 | 90 | 180 | 12968 | -5282.3 | -1147.4
| 17700 | 90 | 180 | 12968 | -5382.3 | -1147.4
| 17800 | 90 | 180 | 12968 | -5482.3 | -1147.4
| 17900 | 90 | 180 | 12968 | -5582.3 | -1147.4
| 18000 | 90 | 180 | 12968 | -5682.3 | -1147.4
| 18100 | 90 | 180 | 12968 | -5782.3 | -1147.4
| 18200 | 90 | 180 | 12968 | -5882.3 | -1147.4
| 18300 | 90 | 180 | 12968 | -5982.3 | -1147.4
| 18400 | 90 | 180 | 12968 | -6082.3 | -1147.4
| 18500 | 90 | 180 | 12968 | -6182.3 | -1147.4
| 18600 | 90 | 180 | 12968 | -6282.3 | -1147.4
| 18700 | 90 | 180 | 12968 | -6382.3 | -1147.4
| 18800 | 90 | 180 | 12968 | -6482.3 | -1147.4
| 18900 | 90 | 180 | 12968 | -6582.3 | -1147.4
| 19000 | 90 | 180 | 12968 | -6682.3 | -1147.4
| 19100 | 90 | 180 | 12968 | -6782.3 | -1147.4
| 19200 | 90 | 180 | 12968 | -6882.3 | -1147.4
| 19300 | 90 | 180 | 12968 | -6982.3 | -1147.4
| 19400 | 90 | 180 | 12968 | -7082.3 | -1147.4
| 19500 | 90 | 180 | 12968 | -7182.3 | -1147.4
| 19600 | 90 | 180 | 12968 | -7282.3 | -1147.4
| 19700 | 90 | 180 | 12968 | -7382.3 | -1147.4
| 19800 | 90 | 180 | 12968 | -7482.3 | -1147.4
| 19900 | 90 | 180 | 12968 | -7582.3 | -1147.4
| 20000 | 90 | 180 | 12968 | -7682.3 | -1147.4
| 20100 | 90 | 180 | 12968 | -7782.3 | -1147.4
| 20200 | 90 | 180 | 12968 | -7882.3 | -1147.4
| 20300 | 90 | 180 | 12968 | -7982.3 | -1147.4
| 20400 | 90 | 180 | 12968 | -8082.3 | -1147.4
| 20500 | 90 | 180 | 12968 | -8182.3 | -1147.4
| 20600 | 90 | 180 | 12968 | -8282.3 | -1147.4
| 20700 | 90 | 180 | 12968 | -8382.3 | -1147.4
| 20800 | 90 | 180 | 12968 | -8482.3 | -1147.4
| 20900 | 90 | 180 | 12968 | -8582.3 | -1147.4
| 21000 | 90 | 180 | 12968 | -8682.3 | -1147.4
| 21100 | 90 | 180 | 12968 | -8782.3 | -1147.4
| 21200 | 90 | 180 | 12968 | -8882.3 | -1147.4
| 21300 | 90 | 180 | 12968 | -8982.3 | -1147.4
| 21400 | 90 | 180 | 12968 | -9082.3 | -1147.4
| 21500 | 90 | 180 | 12968 | -9182.3 | -1147.4
| 21600 | 90 | 180 | 12968 | -9282.3 | -1147.4
| 21700 | 90 | 180 | 12968 | -9382.3 | -1147.4
| 21800 | 90 | 180 | 12968 | -9482.3 | -1147.4
| 21900 | 90 | 180 | 12968 | -9582.3 | -1147.4
| 22000 | 90 | 180 | 12968 | -9682.3 | -1147.4
| 22094.2 | 90 | 180 | 12968 | -9776.5 | -1147.4

## Lookup (hidden)
North Reference | RetunValue | Grid Type | ReturnValue | Deviation Indicator | ReturnValue
| 2 |  | 0 |  | 4
True |  | SPCS-Colorado Central-NAD27 |  | Directional
Grid |  | SPCS-Colorado Central-NAD83 |  | High Angle
|  | SPCS-Colorado North-NAD27 |  | Horizontal
SPCS-Colorado North-NAD83
SPCS-Colorado South-NAD27
SPCS-Colorado South-NAD83
UTM-Zone 12 NAD27
UTM-Zone 12 NAD83
UTM-Zone 13 NAD27
UTM-Zone 13 NAD83